## Sheet1
CGCIT | SISTEMA DE CUSTOS REFERENCIAIS DE OBRAS - SICRO | [8 empty] | DNIT
Alagoas - Janeiro/2024
Código | Descrição | Valor de Aquisição (R$) | Depreciação (R$/h) | Oportunidade de Capital (R$/h) | Seguros e Impostos (R$/h) | Manutenção (R$/h) | Operação (R$/h) | Mão de Obra de Operação (R$/h) | Custo Produtivo (R$/h) | Custo Improdutivo (R$/h)
E9001 | Conjunto vibratório para tubos de concreto com encaixe PB e 3 jogos de fôrmas - D = 0,60 m - 2,20 kW | 68826.2545 | 9.1768 | 2.1233 | 0 | 6.8826 | 0 | 0 | 18.1827 | 11.3001
E9002 | Conjunto vibratório para tubos de concreto com encaixe PB e 3 jogos de fôrmas - D = 0,80 m - 2,20 kW | 83326.381 | 11.1102 | 2.5706 | 0 | 8.3326 | 0 | 0 | 22.0134 | 13.6808
E9003 | Conjunto vibratório para tubos de concreto com encaixe PB e 3 jogos de fôrmas - D = 1,00 m - 2,20 kW | 99748.0139 | 13.2997 | 3.0772 | 0 | 9.9748 | 0 | 0 | 26.3517 | 16.3769
E9004 | Conjunto vibratório para tubos de concreto com encaixe PB e 3 jogos de fôrmas - D = 1,20 m - 2,20 kW | 105723.9654 | 14.0965 | 3.2616 | 0 | 10.5724 | 0 | 0 | 27.9305 | 17.3581
E9005 | Conjunto vibratório para tubos de concreto com encaixe PB e 3 jogos de fôrmas - D = 1,50 m - 2,20 kW | 110762.6087 | 14.7683 | 3.417 | 0 | 11.0763 | 0 | 0 | 29.2616 | 18.1853
E9006 | Equipamento para sondagem manual | 2956.1885 | 0.5026 | 0.1094 | 0 | 0.2956 | 0 | 0 | 0.9076 | 0.612
E9007 | Bomba de pistão triplex com capacidade de 7,80 m³/h (130 l/min) - 8,20 kW | 154506.5472 | 12.3605 | 2.8599 | 0 | 10.8155 | 7.9678 | 0 | 34.0037 | 15.2204
E9008 | Transportador manual de tubos de concreto com capacidade de 1 t | 1774.5804 | 1.5971 | 0.1095 | 0 | 0.8873 | 0 | 0 | 2.5939 | 1.7066
E9009 | Embarcação rebocadora - 268 kW | 634884.4825 | 8.2667 | 3.6837 | 0 | 18.3705 | 260.41 | 134.3273 | 425.0582 | 146.2777
E9010 | Balança plataforma digital à bateria, com mesa de 75 x 75 cm e capacidade de 500 kg | 4939.955 | 0.741 | 0.1016 | 0 | 0.4117 | 0 | 0 | 1.2543 | 0.8426
E9011 | Carro manual modelo plataforma de 200 x 80 cm com capacidade de 800 kg | 1952.4597 | 0.3514 | 0.0723 | 0 | 0.1952 | 0 | 0 | 0.6189 | 0.4237
E9014 | Deflectômetro de impacto (FWD) instalado em picape com reboque e faixa de carga de 7 a 120 kN - 147 kW | 2147096.163 | 171.7677 | 39.7427 | 0 | 107.3548 | 0 | 27.3574 | 346.2226 | 238.8678
E9015 | Elevador de obra com capacidade de 1.000 kg - 9 kW | 65864.4441 | 5.2692 | 1.2192 | 0 | 4.6105 | 0 | 23.1826 | 34.2815 | 29.671
E9016 | Usina misturadora móvel de reciclagem a frio com sistema de espuma de asfalto - 129,40 kW | 10040876.7663 | 585.7178 | 180.6939 | 73.2147 | 753.0658 | 92.647 | 39.7496 | 1725.0888 | 879.376
E9017 | Escavadeira hidráulica sobre esteira com capacidade de 0,4 m³ - 64 kW | 714995.4078 | 50.0497 | 13.2346 | 0 | 50.0497 | 42.5493 | 29.6055 | 185.4888 | 92.8898
E9020 | Recicladora a frio - 455 kW | 5006113.2388 | 292.0233 | 90.0892 | 0 | 417.1761 | 465.3831 | 39.7496 | 1304.4213 | 421.8621
E9021 | Grupo gerador - 456 kVA | 346693.5844 | 17.3347 | 6.1117 | 0 | 12.3819 | 354.6628 | 0 | 390.4911 | 23.4464
E9022 | Pórtico metálico rolante com capacidade de 25 t - 30 kW | 955823.7587 | 43.0121 | 16.2179 | 0 | 33.4538 | 0 | 23.1826 | 115.8664 | 82.4126
E9023 | Guindaste móvel sobre esteiras com dragline com capacidade de 1,9 a 2,3 m³ - 270 kW | 3519665.853 | 123.1883 | 59.7199 | 0 | 175.9833 | 69.0404 | 39.7496 | 467.6815 | 222.6578
E9024 | Misturador de nata cimento - 1,50 kW | 7820.462 | 0.6256 | 0.1448 | 0 | 0.5474 | 0 | 23.1826 | 24.5004 | 23.953
E9025 | Conjunto bomba e macaco hidráulico para protensão com capacidade de 7.000 kN - 15 kW | 100519.5166 | 5.744 | 1.772 | 0 | 5.744 | 0 | 39.7496 | 53.0096 | 47.2656
E9026 | Bomba para injeção de nata de cimento com capacidade de 2 MPa - 2,20 kW | 30684.1149 | 2.4547 | 0.568 | 0 | 2.1479 | 0 | 0 | 5.1706 | 3.0227
E9028 | Bomba de alta pressão para hidrojateamento com capacidade de 18 MPa - 5,20 kW | 4700.5592 | 0.376 | 0.087 | 0 | 0.4231 | 9.0687 | 23.1826 | 33.1374 | 23.6456
E9029 | Conjunto bomba e macaco hidráulico para protensão com capacidade de 8.000 kN - 20 kW | 127793.0374 | 7.3025 | 2.2528 | 0 | 7.3025 | 0 | 39.7496 | 56.6074 | 49.3049
E9030 | Bomba de protensão com leitura digital para tensionamento de estais - 3 kW | 13810.0885 | 0.7891 | 0.2435 | 0 | 0.7891 | 0 | 0 | 1.8217 | 1.0326
E9031 | Elevador de cremalheira com cabine simples, com capacidade de 1.500 kg e altura de até 100 m - 15 kW | 323985.578 | 25.9188 | 5.997 | 0 | 22.679 | 0 | 23.1826 | 77.7774 | 55.0984
E9032 | Equipamento para regulagem final de estais com até 37 cordoalhas - D = 15,7 mm - 20 kW | 75172.7784 | 4.2956 | 1.3252 | 0 | 4.2956 | 0 | 39.7496 | 49.666 | 45.3704
E9033 | Equipamento para regulagem final de estais de 38 a 55 cordoalhas - D = 15,7 mm - 30 kW | 107389.6834 | 6.1366 | 1.8931 | 0 | 6.1366 | 0 | 39.7496 | 53.9159 | 47.7793
E9034 | Equipamento para regulagem final de estais de 56 a 73 cordoalhas - D = 15,7 mm - 40 kW | 161084.5252 | 9.2048 | 2.8397 | 0 | 9.2048 | 0 | 39.7496 | 60.9989 | 51.7941
E9035 | Equipamento para regulagem final de estais de 74 a 91 cordoalhas - D = 15,7 mm - 50 kW | 214779.3669 | 12.2731 | 3.7863 | 0 | 12.2731 | 0 | 39.7496 | 68.0821 | 55.809
E9036 | Grua fixa para alturas de 60 a 102 m, com alcance de 60 m com capacidade de 1.500 kg na ponta da lança - 37 kW | 3231118.1509 | 161.5559 | 56.96 | 0 | 184.6353 | 0 | 39.7496 | 442.9008 | 258.2655
E9038 | Macaco hidráulico monocordoalha para tensionamento de estais - 3 kW | 17706.6967 | 1.0118 | 0.3121 | 0 | 1.0118 | 0 | 39.7496 | 42.0853 | 41.0735
E9039 | Máquina de solda por termofusão para tubos PEAD com gerador de 4 kW | 116572.5291 | 6.6613 | 2.055 | 0 | 6.6613 | 3.8867 | 39.7496 | 59.0139 | 48.4659
E9040 | Serra mármore - 1,45 kW | 457.3401 | 0.0412 | 0.0085 | 0 | 0.0229 | 0 | 0 | 0.0726 | 0.0497
E9042 | Trator sobre esteiras com lâmina - 97 kW | 1327559.7013 | 51.6273 | 22.7529 | 0 | 73.7533 | 69.4495 | 29.6055 | 247.1885 | 103.9857
E9043 | Embarcação de alumínio com comprimento de 6 m e motor de popa - 18,60 kW | 25103.7949 | 0.3922 | 0.1479 | 0 | 0.4358 | 37.072 | 37.2963 | 75.3442 | 37.8364
E9044 | Central de concreto com capacidade de 150 m³/h - dosadora e misturadora | 2568351.1868 | 146.7629 | 45.2764 | 0 | 128.4176 | 0 | 39.7496 | 360.2065 | 231.7889
E9045 | Conjunto bomba e macaco hidráulico para elevação com capacidade de 496 kN | 58791.1775 | 4.7033 | 1.0882 | 0 | 4.7033 | 5.7402 | 39.7496 | 55.9846 | 45.5411
E9046 | Conjunto bomba e macaco hidráulico para elevação com capacidade de 929 kN | 71386.6068 | 5.7109 | 1.3214 | 0 | 5.7109 | 5.7402 | 39.7496 | 58.233 | 46.7819
E9047 | Conjunto bomba e macaco hidráulico para elevação com capacidade de 1.390 kN | 103661.4493 | 8.2929 | 1.9188 | 0 | 8.2929 | 5.7402 | 39.7496 | 63.9944 | 49.9613
E9048 | Conjunto bomba e macaco hidráulico para elevação com capacidade de 1.859 kN | 120337.0526 | 9.627 | 2.2274 | 0 | 9.627 | 5.7402 | 39.7496 | 66.9712 | 51.604
E9049 | Bomba de alta pressão para hidrojateamento com capacidade de 250 MPa - 72 kW | 701447.0469 | 56.1158 | 12.9838 | 0 | 63.1302 | 55.2323 | 23.1826 | 210.6447 | 92.2822
E9050 | Guindaste móvel sobre pneus com 2 eixos com capacidade de 18 t - 97 kW | 2833476.1179 | 141.6738 | 49.9501 | 0 | 182.152 | 24.8034 | 27.3574 | 425.9367 | 218.9813
E9051 | Máquina levantadora e posicionadora de via - 7,40 kW | 776253.4579 | 62.1003 | 14.3685 | 0 | 54.3377 | 10.3244 | 23.1826 | 164.3135 | 99.6514
E9052 | Empilhadeira a diesel com capacidade de 10 t - 82 kW | 775181.9382 | 62.0146 | 14.3486 | 0 | 54.2627 | 62.9034 | 23.1826 | 216.7119 | 99.5458
E9053 | Perfuratriz hidráulica montada em flutuante - 32 kW | 353498.4943 | 11.0468 | 2.272 | 0 | 9.8194 | 16.3651 | 28.3676 | 67.8709 | 41.6864
E9054 | Equipamento sobre forma-trilho para execução e acabamento de pavimento de concreto - 13,40 kW | 1335354.734 | 106.8284 | 24.7174 | 0 | 66.7677 | 18.6955 | 23.1826 | 240.1916 | 154.7284
E9055 | Guincho pneumático com capacidade de 2,5 t | 525724.855 | 47.3152 | 9.7312 | 0 | 26.2862 | 0 | 0 | 83.3326 | 57.0464
E9056 | Plataforma autoelevatória de 12 x 24 m com capacidade de 150 t | 825302.0705 | 6.4477 | 4.6412 | 0 | 14.3282 | 0 | 99.1277 | 124.5448 | 110.2166
E9057 | Batelão sem propulsão com capacidade de 66 m³ | 220698.2726 | 1.7242 | 1.2411 | 0 | 2.8737 | 0 | 25.753 | 31.592 | 28.7183
E9058 | Plataforma flutuante de 12 x 24 x 1,8 m com capacidade de 150 t | 660070.9859 | 5.1568 | 3.712 | 0 | 8.5947 | 0 | 25.753 | 43.2165 | 34.6218
E9059 | Plataforma autoelevatória de 12 x 24 m montada na obra com capacidade de 150 t | 825302.0705 | 6.4477 | 4.6412 | 0 | 14.3282 | 0 | 99.1277 | 124.5448 | 110.2166
E9060 | Perfuratriz pneumática rotopercussiva montada em flutuante com pressão de 0,70 MPa e capacidade de 2.500 gpm | 27699.3533 | 0.8656 | 0.178 | 0 | 0.7694 | 0 | 56.7352 | 58.5482 | 57.7788
E9061 | Lixadeira elétrica manual angular - 2 kW | 1386.1834 | 0.1109 | 0.0257 | 0 | 0.0693 | 0 | 0 | 0.2059 | 0.1366
E9062 | Soprador de ar quente manual - 1,60 kW | 4563.5123 | 0.6085 | 0.0939 | 0 | 0.3803 | 0 | 0 | 1.0827 | 0.7024
E9063 | Equipamento de estabilização dinâmica da via - 300 kW | 24075881.3443 | 963.0353 | 408.5075 | 0 | 963.0353 | 184.1076 | 39.7496 | 2558.4353 | 1411.2924
E9064 | Transportador manual gerica com capacidade de 180 l | 998.9238 | 0.9989 | 0.0616 | 0 | 0.4995 | 0 | 0 | 1.56 | 1.0605
E9065 | Carro controle ferroviário - 186 kW | 29065590.0725 | 1162.6236 | 493.1704 | 0 | 1017.2957 | 114.1467 | 39.7496 | 2826.986 | 1695.5436
E9066 | Grupo gerador - 14 kVA | 75514.6313 | 3.7757 | 1.3312 | 0 | 2.697 | 10.6885 | 0 | 18.4924 | 5.1069
E9067 | Veículo ferroviário para capina química com capacidade de 12.000 l - 115 kW | 1688730.691 | 67.5492 | 28.6535 | 0 | 42.2183 | 70.5746 | 23.1826 | 232.1782 | 119.3853
E9068 | Perfuratriz hidráulica rotopercussiva para CCPH - 123 kW | 3509375.9086 | 233.9584 | 63.1541 | 0 | 233.9584 | 94.3551 | 29.6055 | 655.0315 | 326.718
E9069 | Vibrador de imersão para concreto - 4,10 kW | 3881.1876 | 0.621 | 0.1437 | 0 | 0.3881 | 7.1503 | 0 | 8.3031 | 0.7647
E9070 | Ponte rolante com capacidade de 5 t e vão de até 15 m - 10 kW | 317706.8844 | 12.7083 | 5.3907 | 0 | 7.9427 | 0 | 23.1826 | 49.2243 | 41.2816
E9071 | Transportador manual carrinho de mão com capacidade de 80 l | 469.5959 | 0.4696 | 0.029 | 0 | 0.2348 | 0 | 0 | 0.7334 | 0.4986
E9072 | Martelo hidráulico vibratório com unidade hidráulica - 486 kW | 2838925.739 | 189.2617 | 51.0888 | 0 | 165.604 | 372.8179 | 39.7496 | 818.522 | 280.1001
E9073 | Bomba de concreto rebocável com capacidade de 30 m³/h - 74 kW | 476682.3844 | 38.1346 | 8.8234 | 0 | 38.1346 | 71.9042 | 23.1826 | 180.1794 | 70.1406
E9074 | Tanque de estocagem de asfalto com agitadores de 60.000 l | 818448 | 34.102 | 11.8355 | 0 | 21.3138 | 0 | 0 | 67.2513 | 45.9375
E9075 | Trado cavadeira de 12" | 139.0331 | 0.0695 | 0.0064 | 0 | 0.0348 | 0 | 0 | 0.1107 | 0.0759
E9076 | Equipamento para pintura eletrostática com cabine dupla de 7,00 kW e estufa de 80.000 kCal | 163771.988 | 10.5282 | 2.8871 | 0 | 5.849 | 0 | 23.1826 | 42.4469 | 36.5979
E9077 | Perfuratriz de circulação reversa tipo Wirth ou similar com unidade hidráulica (Power Pack) - 273 kW | 4666601.3923 | 311.1068 | 83.9794 | 0 | 311.1068 | 139.6149 | 29.6055 | 875.4134 | 424.6917
E9078 | Treliça lançadeira com capacidade de carga de 100 a 120 t e vão máximo de 45 m - 110 kW | 3536195.1388 | 94.2985 | 58.1822 | 0 | 58.9366 | 0 | 39.7496 | 251.1669 | 192.2303
E9079 | Bomba submersível com capacidade de 360 m³/h - 23 kW | 179667.8157 | 14.3734 | 3.3257 | 0 | 12.5767 | 0 | 0 | 30.2758 | 17.6991
E9080 | Carrelone com capacidade máxima de 70 t | 1766018.936 | 79.4709 | 29.9649 | 0 | 44.1505 | 0 | 23.1826 | 176.7689 | 132.6184
E9081 | Fischietti simples com capacidade de 70 t | 103850.0462 | 4.6733 | 1.7621 | 0 | 2.5963 | 0 | 23.1826 | 32.2143 | 29.618
E9083 | Vagão fechado FLT com capacidade de 99 t | 800000 | 12.6667 | 12.7513 | 0 | 6.6667 | 0 | 0 | 32.0847 | 25.418
E9084 | Vagão tanque convencional TCT com capacidade de 97 t e 103.000 l | 1195000 | 18.9208 | 19.0473 | 0 | 9.9583 | 0 | 0 | 47.9264 | 37.9681
E9085 | Vagão gôndola GDE com capacidade de 93,5 t / 29 m³ | 620000 | 9.8167 | 9.8823 | 0 | 5.1667 | 0 | 0 | 24.8657 | 19.699
E9086 | Bomba de concreto rebocável com capacidade de 41 m³/h - 74 kW | 526832.3844 | 42.1466 | 9.7517 | 0 | 42.1466 | 71.9042 | 23.1826 | 189.1317 | 75.0809
E9089 | Roçadeira costal - 1,40 kW | 2807.8239 | 0.4212 | 0.0577 | 0 | 0.3276 | 7.6735 | 0 | 8.48 | 0.4789
E9091 | Embarcação empurradora fluvial - 372 kW | 1176900.4363 | 15.3242 | 6.8286 | 0 | 34.0538 | 361.4646 | 134.3273 | 551.9985 | 156.4801
E9093 | Veículo leve - 53 kW (sem motorista) | 76318.4829 | 4.5791 | 1.4127 | 0.5724 | 4.5791 | 23.768 | 0 | 34.9113 | 6.5642
E9094 | Guindaste móvel sobre pneus com 6 eixos com capacidade máxima de 350 t - 450 kW | 16213321.553 | 810.6661 | 285.8177 | 115.8094 | 1042.285 | 115.0673 | 27.3574 | 2397.0029 | 1239.6506
E9095 | Guindaste móvel sobre pneus com 8 eixos com capacidade máxima de 500 t - 500 kW | 28439986.838 | 1421.9993 | 501.3563 | 203.1428 | 1828.2849 | 127.8525 | 27.3574 | 4109.9932 | 2153.8558
E9096 | Minicarregadeira de pneus - 45,50 kW | 405144.096 | 28.3601 | 7.4992 | 0 | 28.3601 | 58.1729 | 29.6055 | 151.9978 | 65.4648
E9101 | Removedora de faixas de sinalização viária - 9,69 kW | 50474.198 | 4.0379 | 0.9343 | 0 | 3.5332 | 16.8992 | 0 | 25.4046 | 4.9722
E9102 | Extrusora para sarjeta de concreto - 10,44 kW | 74678.7201 | 5.9743 | 1.3823 | 0 | 5.2275 | 8.0087 | 23.1826 | 43.7754 | 30.5392
E9103 | Extrusora para meio-fio de concreto - 10,44 kW | 63569.6099 | 5.0856 | 1.1767 | 0 | 4.4499 | 8.0087 | 23.1826 | 41.9035 | 29.4449
E9105 | Embarcação empurradora multipropósito - 2 x 186 kW | 5019103.0714 | 65.3529 | 29.122 | 0 | 145.2287 | 361.4646 | 134.3273 | 735.4955 | 228.8022
E9106 | Balsa de convés com capacidade de 200 t | 1889579.0831 | 14.7623 | 10.6264 | 0 | 24.6039 | 0 | 25.753 | 75.7456 | 51.1417
E9107 | Compactador manual com soquete vibratório - 2,24 kW | 9897.94 | 0.6599 | 0.1781 | 0 | 0.6599 | 3.9065 | 0 | 5.4044 | 0.838
E9108 | Soldadora de trilho por caldeamento na via - 400 kW | 8557836.0364 | 136.9254 | 137.2848 | 0 | 171.1567 | 245.4768 | 79.4992 | 770.3429 | 353.7094
E9110 | Escavadeira hidráulica sobre esteiras para rocha com caçamba com capacidade de 1,56 m³ - 118 kW | 1076718.9699 | 107.6719 | 21.3536 | 0 | 107.6719 | 114.6581 | 29.6055 | 380.961 | 158.631
E9111 | Jateador abrasivo úmido com capacidade de 350 kg de abrasivo | 240065.7462 | 21.6059 | 4.4436 | 0 | 21.6059 | 0 | 23.1826 | 70.838 | 49.2321
E9112 | Sinalizador direcional móvel com sistema fotovoltaico de energia e montado em chassi sobre pneus | 22470.3546 | 2.0223 | 0.4159 | 0 | 1.1235 | 0 | 0 | 3.5617 | 2.4382
E9113 | Painel de Mensagem Variável - PMV móvel, com sistema fotovoltaico de energia e montado em chassi sobre pneus | 165752.3844 | 14.9177 | 3.0681 | 0 | 8.2876 | 0 | 0 | 26.2734 | 17.9858
E9116 | Semáforo móvel com 3 lentes e bateria - D = 200 mm | 7710.5876 | 0.694 | 0.1427 | 0 | 0.3855 | 0 | 0 | 1.2222 | 0.8367
E9117 | Carregadeira de pneus para rocha com capacidade de 2,50 m³ - 105 kW | 995555.4136 | 99.5555 | 19.744 | 0 | 99.5555 | 102.0263 | 29.6055 | 350.4868 | 148.905
E9118 | Cortadora de pavimento com disco diamantado de 450 a 1.500 mm - 55,40 kW | 488028.424 | 39.0423 | 9.0334 | 0 | 39.0423 | 42.4982 | 23.1826 | 152.7988 | 71.2583
E9119 | Minicarregadeira sobre pneus com valetadeira - 55,40 kW | 577822.2466 | 40.4476 | 10.6955 | 0 | 40.4476 | 70.8303 | 29.6055 | 192.0265 | 80.7486
E9120 | Equipamento de cravação sobre esteira para geodreno com haste para profundidade de até 20 m - 258 kW | 3278867.4077 | 229.5207 | 60.6918 | 0 | 229.5207 | 171.5269 | 23.1826 | 714.4427 | 313.3951
E9122 | Perfuratriz tipo Bottom Feed para coluna de brita - 194 kW | 4521110.0801 | 301.4073 | 81.3611 | 0 | 301.4073 | 99.2135 | 29.6055 | 812.9947 | 412.3739
E9125 | Veículo tipo van furgão com capacidade de 1,54 t - 93 kW | 243357.4487 | 12.1679 | 4.3794 | 1.7745 | 12.1679 | 23.7806 | 28.3058 | 82.5761 | 46.6276
E9126 | Draga backhoe com capacidade de 7 m³ - 1.000 kW | 82379231.6871 | 926.7664 | 667.1173 | 0 | 2059.4808 | 971.679 | 66.1156 | 4691.1591 | 1659.9993
E9127 | Escavadeira hidráulica com martelo hidráulico de 520 kg - 75 kW | 1216995.6949 | 139.0852 | 24.1356 | 0 | 173.8565 | 49.8625 | 29.6055 | 416.5453 | 192.8263
E9134 | Miniônibus com capacidade para 30 passageiros - 111 kW | 620034.496 | 26.5729 | 10.9303 | 4.4288 | 39.8594 | 107.8564 | 24.5365 | 214.1843 | 66.4685
E9141 | Rebarbador hidráulico com bomba manual com capacidade de força de 9.000 kgf | 91192.116 | 7.2954 | 1.688 | 0 | 4.5596 | 0 | 0 | 13.543 | 8.9834
E9144 | Pórtico metálico rolante com talha com capacidade de 5 t - 10 kW | 298811.1356 | 11.9524 | 5.0701 | 0 | 7.4703 | 0 | 23.1826 | 47.6754 | 40.2051
E9148 | Macaco de protensão de fios com bomba - 3,72 kW | 95589.3741 | 5.4622 | 1.6851 | 0 | 5.4622 | 0 | 39.7496 | 52.3591 | 46.8969
E9149 | Máquina de aplicação e extração de grampo elástico tipo Pandrol - 6,70 kW | 265166.216 | 21.2133 | 4.9082 | 0 | 21.2133 | 9.3477 | 0 | 56.6825 | 26.1215
E9151 | Britador de mandíbulas móvel sobre esteiras, sem peneira, com capacidade de 140 m³/h - 170 kW | 2963937.2682 | 169.3678 | 52.25 | 0 | 169.3678 | 156.4915 | 39.7496 | 587.2267 | 261.3674
E9152 | Ferramenta de fixação à pólvora de ação direta | 1042.0931 | 0.0886 | 0.0193 | 0 | 0.0834 | 0 | 0 | 0.1913 | 0.1079
E9153 | Ferramenta de fixação à pólvora e sistema à pistão | 979.0541 | 0.0832 | 0.0181 | 0 | 0.0783 | 0 | 0 | 0.1796 | 0.1013
E9154 | Equipamento para selagem com material asfáltico rebocável com capacidade de 370 l - 35 kW | 463007.8882 | 29.7648 | 8.1622 | 0 | 9.9216 | 26.849 | 23.1826 | 97.8802 | 61.1096
E9155 | Caldeira de asfalto rebocável com capacidade de 600 l - 5,20 kW | 135319.0049 | 8.6991 | 2.3855 | 0 | 2.8997 | 3.7231 | 0 | 17.7074 | 11.0846
E9156 | Soprador de ar costal - 2,6 kW | 2448.1208 | 0.3917 | 0.0906 | 0 | 0.3427 | 4.5343 | 0 | 5.3593 | 0.4823
E9157 | Locomotiva diesel-elétrica CC - bitola métrica - 2.237 kW | 8250000 | 132 | 132.3465 | 0 | 165 | 1372.829 | 32.3604 | 1834.5359 | 296.7069
E9158 | Locomotiva diesel-elétrica CC - bitola larga - 2.237 kW | 8250000 | 132 | 132.3465 | 0 | 165 | 1372.829 | 32.3604 | 1834.5359 | 296.7069
E9159 | Vagão plataforma PNE com capacidade de 82 t - bitola métrica | 736000 | 11.6533 | 11.7312 | 0 | 6.1333 | 0 | 0 | 29.5178 | 23.3845
E9160 | Vagão plataforma PNT com capacidade de 98 t - bitola larga | 842000 | 13.3317 | 13.4208 | 0 | 7.0167 | 0 | 0 | 33.7692 | 26.7525
E9161 | Vagão fechado com porta para carga e descarga de paletes FLD com capacidade de 64 t - bitola métrica | 730000 | 11.5583 | 11.6356 | 0 | 6.0833 | 0 | 0 | 29.2772 | 23.1939
E9162 | Vagão fechado com porta para carga e descarga de paletes FLT com capacidade de 99 t - bitola larga | 800000 | 12.6667 | 12.7513 | 0 | 6.6667 | 0 | 0 | 32.0847 | 25.418
E9163 | Vagão hopper aberto com descarga automática HNE com capacidade de 45 m³ - bitola métrica | 880000 | 13.9333 | 14.0265 | 0 | 7.3333 | 0 | 0 | 35.2931 | 27.9598
E9164 | Vagão hopper aberto com descarga automática HNT com capacidade de 63 m³ - bitola larga | 915000 | 14.4875 | 14.5843 | 0 | 7.625 | 0 | 0 | 36.6968 | 29.0718
E9167 | Equipamento para carga e descarga de TLS de até 250 m - 90 kW | 2823246.5418 | 45.1719 | 45.2905 | 0 | 56.4649 | 55.2323 | 39.7496 | 241.9092 | 130.212
E9168 | Carregadeira de pneus com implemento de garfo - 195 kW | 1730940.7549 | 121.1659 | 32.0397 | 0 | 121.1659 | 79.78 | 29.6055 | 383.757 | 182.8111
E9200 | Carregadeira de pneus para rocha com capacidade de 2,50 m³ - 105 kW com periculosidade | 995555.4136 | 99.5555 | 19.744 | 0 | 99.5555 | 102.0263 | 36.7186 | 357.5999 | 156.0181
E9203 | Escavadeira hidráulica com martelo hidráulico de 1.700 kg - 103 kW com periculosidade | 1918665.5302 | 219.2761 | 38.0512 | 0 | 274.0951 | 68.4778 | 36.7186 | 636.6188 | 294.0459
E9204 | Perfuratriz sobre esteiras - 145 kW com periculosidade | 1729827.6913 | 115.3218 | 31.1297 | 0 | 115.3218 | 111.2317 | 36.7186 | 409.7236 | 183.1701
E9205 | Equipamento de corte a plasma CNC - 12.000 x 5.500 mm - 19,5 kW | 1057515.6597 | 84.6013 | 19.5746 | 0 | 63.4509 | 0 | 0 | 167.6268 | 104.1759
E9206 | Equipamento de solda MIG automática com acessórios - 14,6 kVA | 87319.6361 | 6.9856 | 1.6163 | 0 | 6.9856 | 0 | 0 | 15.5875 | 8.6019
E9207 | Máquina de solda elétrica retificadora 425 A - 18,70 kW | 5366.5232 | 0.4293 | 0.0993 | 0 | 0.4293 | 0 | 0 | 0.9579 | 0.5286
E9209 | Martelete perfurador/rompedor a ar comprimido de 25 kg para rocha, com insalubridade, com capacidade de 2.040 gpm | 27806.915 | 2.2246 | 0.5147 | 0 | 2.2246 | 0 | 30.3287 | 35.2926 | 33.068
E9213 | Jumbo eletro-hidráulico com 3 braços - 155 kW/237 kW com periculosidade | 11533106.2269 | 768.8737 | 207.5479 | 0 | 961.0922 | 166.464 | 50.1958 | 2154.1736 | 1026.6174
E9231 | Maçarico lança-chamas a gás liquefeito de petróleo (GLP) | 85 | 0.0068 | 0.0016 | 0 | 0.0068 | 0 | 0 | 0.0152 | 0.0084
E9242 | Estação transmissora de superfície para televisionamento | 12121.4136 | 0.7792 | 0.2137 | 0 | 0.4329 | 0 | 0 | 1.4258 | 0.9929
E9243 | Câmara hiperbárica com filtro, serpentina e reservatório de ar para mergulho raso - D = 1,80 m e H = 2,22 m. | 397503.0961 | 6.9563 | 6.4381 | 0 | 9.9376 | 0 | 53.5632 | 76.8952 | 66.9576
E9244 | Estação transmissora de superfície para comunicação sem fio | 38488.5587 | 2.4743 | 0.6785 | 0 | 1.3746 | 0 | 0 | 4.5274 | 3.1528
E9245 | Estação transmissora de superfície para comunicação com fio | 6450.8659 | 0.4147 | 0.1137 | 0 | 0.2304 | 0 | 0 | 0.7588 | 0.5284
E9246 | Painel de controle de ar com manômetros e pneufatômetros | 12379.3312 | 0.7958 | 0.2182 | 0 | 0.4421 | 0 | 0 | 1.4561 | 1.014
E9247 | Sistema de Sino aberto (sinete) para mergulho até 50 m - 33,50 kW | 549049.7027 | 14.6413 | 9.0337 | 0 | 14.6413 | 0 | 53.5632 | 91.8795 | 77.2382
E9248 | Sistema de ar comprimido para mergulho até 30 m com pressão de trabalho de 1,4 MPa - 7,46 kW | 51696.5147 | 3.4464 | 0.9303 | 0 | 3.4464 | 6.4857 | 0 | 14.3088 | 4.3767
E9249 | Sistema de ar comprimido para mergulho até 50 m com pressão de trabalho de 1,7 MPa - 16,18 kW | 78536.2634 | 5.2358 | 1.4133 | 0 | 5.2358 | 14.0668 | 0 | 25.9517 | 6.6491
E9251 | Fonte de plasma para corte manual - 65A - 15 kW | 32629.9774 | 2.6104 | 0.604 | 0 | 2.6104 | 0 | 0 | 5.8248 | 3.2144
E9252 | Serra de esquadria com braço telescópico - D = 250 mm (10") - 1,80 kW | 5276.409 | 0.4749 | 0.0977 | 0 | 0.2638 | 0 | 0 | 0.8364 | 0.5726
E9253 | Rebordeadeira diâmetro máximo 3,00 m - 4,85 kW | 70521.2638 | 2.8209 | 1.1966 | 0 | 2.4682 | 0 | 0 | 6.4857 | 4.0175
E9254 | Dobradeira viradeira manual comprimento máximo de dobra de até 2.000 mm | 18229.602 | 0.7292 | 0.3093 | 0 | 0.638 | 0 | 0 | 1.6765 | 1.0385
E9255 | Fonte de plasma para corte manual - 45A - 10 kW | 21785.205 | 1.7428 | 0.4032 | 0 | 1.7428 | 0 | 0 | 3.8888 | 2.146
E9256 | Equipamento para pintura com cal rebocável com dois bicos aplicadores e capacidade de 2.200 l | 69501.7931 | 3.9715 | 1.2252 | 0 | 3.9715 | 0 | 23.1826 | 32.3508 | 28.3793
E9501 | Ventilador axial para ventilação forçada com velocidade de saída de 32,8 m/s - D = 1.000 mm - 30 kW | 441238.0694 | 39.7114 | 8.1673 | 0 | 26.4743 | 0 | 0 | 74.353 | 47.8787
E9502 | Bate-estaca de gravidade para 6 t - 119 kW | 938027.0597 | 53.6015 | 16.5361 | 0 | 40.2012 | 79.1151 | 29.6055 | 219.0594 | 99.7431
E9503 | Guilhotina hidráulica 16 x 6.100 mm - 30 kW | 1292702.5341 | 51.7081 | 21.9339 | 0 | 45.2446 | 0 | 23.1826 | 142.0692 | 96.8246
E9505 | Prensa dobradeira capacidade 320 t - comprimento até 3.100 mm - 30 kW | 838532.0894 | 33.5413 | 14.2278 | 0 | 29.3486 | 0 | 23.1826 | 100.3003 | 70.9517
E9507 | Plotadora de recorte com computador e programa computacional | 89280.8368 | 13.3921 | 1.8362 | 0 | 8.9281 | 0 | 0 | 24.1564 | 15.2283
E9510 | Ventilador centrífugo baixa pressão com capacidade de 58 m³/min - 3,68 kW | 12904.0607 | 1.1614 | 0.2389 | 0 | 0.7742 | 0 | 0 | 2.1745 | 1.4003
E9511 | Carregadeira de pneus com capacidade de 3,40 m³ - 195 kW | 2041228.2917 | 142.886 | 37.7831 | 0 | 142.886 | 79.78 | 29.6055 | 432.9406 | 210.2746
E9512 | Veículo leve - 53 kW | 76318.4829 | 4.5791 | 1.4127 | 0.5724 | 4.5791 | 23.768 | 28.3058 | 63.2171 | 34.87
E9513 | Compressor de ar portátil de 160,46 l/s (340 PCM) - 81 kW | 320382.3979 | 21.3588 | 5.7655 | 0 | 21.3588 | 70.4212 | 0 | 118.9043 | 27.1243
E9514 | Distribuidor de agregados sobre pneus autopropelido - 130 kW | 936478.8446 | 53.5131 | 16.5088 | 0 | 46.8239 | 126.3183 | 29.6055 | 272.7696 | 99.6274
E9515 | Escavadeira hidráulica sobre esteiras com caçamba com capacidade de 1,56 m³ - 118 kW | 1076718.9699 | 75.3703 | 19.9301 | 0 | 75.3703 | 78.4503 | 29.6055 | 278.7265 | 124.9059
E9516 | Perfuratriz hidráulica sobre esteiras - 283 kW | 4988815.7555 | 332.5877 | 89.7779 | 0 | 332.5877 | 144.729 | 29.6055 | 929.2878 | 451.9711
E9518 | Grade de 24 discos rebocável de D = 60 cm (24") | 39434.2177 | 2.5351 | 0.6952 | 0 | 1.4084 | 0 | 0 | 4.6387 | 3.2303
E9519 | Betoneira com motor a gasolina com capacidade de 600 l - 10 kW | 37833.506 | 3.0267 | 0.7003 | 0 | 2.27 | 17.4398 | 23.1826 | 46.6194 | 26.9096
E9521 | Grupo gerador - 3,2 kVA | 3619.9758 | 0.181 | 0.0638 | 0 | 0.1293 | 4.1457 | 0 | 4.5198 | 0.2448
E9522 | Caldeira de asfalto rebocável com capacidade de 1.500 l - 6,5 kW | 195842.3844 | 12.5899 | 3.4524 | 0 | 4.1966 | 4.6538 | 0 | 24.8927 | 16.0423
E9523 | Motoscraper - 304 kW | 5537381.5885 | 260.5827 | 95.4628 | 0 | 293.1555 | 248.7498 | 29.6055 | 927.5563 | 385.651
E9524 | Motoniveladora - 93 kW | 1356621.9422 | 67.8311 | 23.9153 | 0 | 87.2114 | 71.3417 | 29.6055 | 279.905 | 121.3519
E9525 | Ponte rolante com capacidade de 15 t e vão de até 15 m - 20 kW | 3369020.81 | 134.7608 | 57.1639 | 0 | 84.2255 | 0 | 46.3652 | 322.5154 | 238.2899
E9526 | Retroescavadeira de pneus - capacidade da caçamba da pá-carregadeira de 0,76 m³ e da retroescavadeira de 0,29 m³ - 58 kW | 490689.8412 | 34.3483 | 9.0827 | 0 | 34.3483 | 38.5603 | 29.6055 | 145.9451 | 73.0365
E9527 | Martelete perfurador/rompedor a ar comprimido de 25 kg para rocha com capacidade de 2.040 gpm | 27806.915 | 2.2246 | 0.5147 | 0 | 2.2246 | 0 | 23.1826 | 28.1465 | 25.9219
E9528 | Empilhadeira a diesel com capacidade de 4 t - 60 kW | 498232.3509 | 39.8586 | 9.2223 | 0 | 34.8763 | 46.0269 | 23.1826 | 153.1667 | 72.2635
E9529 | Jateador para estruturas metálicas com transportador a roletes - 22 kW | 4080028.3391 | 272.0019 | 73.4235 | 0 | 204.0014 | 0 | 23.1826 | 572.6094 | 368.608
E9530 | Rolo compactador liso vibratório autopropelido por pneus de 11 t - 97 kW | 873848.2365 | 58.2565 | 15.7256 | 0 | 58.2565 | 79.3708 | 29.6055 | 241.2149 | 103.5876
E9532 | Equipamento de solda MIG com acessórios - 14,6 kVA | 80014.2815 | 6.4011 | 1.4811 | 0 | 6.4011 | 0 | 0 | 14.2833 | 7.8822
E9535 | Serra circular com bancada - D = 30 cm - 4 kW | 7108.2472 | 0.6397 | 0.1316 | 0 | 0.3554 | 0 | 23.1826 | 24.3093 | 23.9539
E9536 | Embarcação de transporte de pessoal e apoio logístico - 30 kW | 121069.6306 | 1.8917 | 0.7133 | 0 | 2.1019 | 59.7936 | 37.2963 | 101.7968 | 39.9013
E9538 | Conjunto vibratório para meio tubo de concreto com encaixe PB e 3 jogos de fôrmas - D = 0,30 m - 2,20 kW | 16342.5322 | 2.179 | 0.5042 | 0 | 1.6343 | 0 | 0 | 4.3175 | 2.6832
E9539 | Equipamento de batimetria monofeixe | 98596.4773 | 6.3383 | 1.7381 | 0 | 3.5213 | 0 | 36.6019 | 48.1996 | 44.6783
E9540 | Trator sobre esteiras com lâmina - 127 kW | 1526009.5723 | 59.3448 | 26.1541 | 0 | 84.7783 | 90.9287 | 29.6055 | 290.8114 | 115.1044
E9541 | Trator sobre esteiras com lâmina - 259 kW | 4795103.9696 | 186.4763 | 82.1828 | 0 | 266.3947 | 185.4373 | 29.6055 | 750.0966 | 298.2646
E9543 | Compressor de ar respirável para recarga de cilindros de mergulho com capacidade de até 35 MPa e 3,58 l/s - 5,52 kW | 50413.1934 | 3.3609 | 0.9072 | 0 | 3.3609 | 0 | 0 | 7.629 | 4.2681
E9544 | Vassoura mecânica rebocável com largura de 2,44 m | 73169.4382 | 6.5852 | 1.3544 | 0 | 4.3902 | 0 | 0 | 12.3298 | 7.9396
E9545 | Vibroacabadora de asfalto sobre esteiras - 82 kW | 3637174.7068 | 181.8587 | 64.1182 | 0 | 233.8184 | 79.6777 | 39.7496 | 599.2226 | 285.7265
E9547 | Máquina de solda elétrica transformadora 250 A - 9,20 kW | 1281.8868 | 0.1026 | 0.0237 | 0 | 0.1026 | 0 | 0 | 0.2289 | 0.1263
E9548 | Bomba centrífuga com capacidade de 7,1 a 22 m³/h - 1,50 kW | 2491.9062 | 0.1994 | 0.0461 | 0 | 0.1744 | 0 | 0 | 0.4199 | 0.2455
E9551 | Obturador mecânico simples com extensão de 12 m | 4877.6315 | 0.439 | 0.0903 | 0 | 0.2439 | 0 | 0 | 0.7732 | 0.5293
E9552 | Nível ótico com capacidade de aumento de 32x | 15448.286 | 1.2359 | 0.2859 | 0 | 0.7724 | 0 | 0 | 2.2942 | 1.5218
E9553 | Estação total eletrônica com alcance máximo de 3.000 m | 32004.6958 | 2.8804 | 0.5924 | 0 | 1.6002 | 0 | 0 | 5.073 | 3.4728
E9556 | Compactador manual de placa vibratória - 3,00 kW | 10833.2547 | 0.7222 | 0.195 | 0 | 0.7222 | 5.2319 | 0 | 6.8713 | 0.9172
E9558 | Tanque de estocagem de asfalto com capacidade de 30.000 l | 682698.2437 | 28.4458 | 9.8725 | 0 | 17.7786 | 0 | 0 | 56.0969 | 38.3183
E9559 | Aquecedor de fluido térmico - 12 kW | 686179.5351 | 30.8781 | 9.5259 | 0 | 20.5854 | 9.2054 | 0 | 70.1948 | 40.404
E9560 | Ônibus com capacidade para 80 passageiros - 175 kW | 1132364.6691 | 48.5299 | 19.962 | 8.0883 | 72.7949 | 170.0438 | 24.5365 | 343.9554 | 101.1167
E9561 | GPS geodésico de simples frequência (L1) | 28811.2031 | 2.3049 | 0.5333 | 0 | 1.4406 | 0 | 0 | 4.2788 | 2.8382
E9562 | GPS geodésico de dupla frequência (L1/L2) | 62096.2294 | 4.9677 | 1.1494 | 0 | 3.1048 | 0 | 0 | 9.2219 | 6.1171
E9563 | Perfuratriz hidráulica sobre esteiras com clamshell - 220 kW | 3026864.55 | 201.791 | 54.4709 | 0 | 201.791 | 112.5102 | 29.6055 | 600.1686 | 285.8674
E9565 | Trator sobre esteiras com lâmina e escarificador - 259 kW | 4858964.6085 | 188.9597 | 83.2773 | 0 | 269.9425 | 185.4373 | 29.6055 | 757.2223 | 301.8425
E9566 | Guindaste móvel sobre esteiras com clamshell de 1,9 m³ - 220 kW | 3903136.7697 | 136.6098 | 66.2265 | 0 | 195.1568 | 56.2551 | 39.7496 | 493.9978 | 242.5859
E9567 | Fresadora de piso de concreto - 6,7 kW | 18836.9709 | 1.507 | 0.3487 | 0 | 1.507 | 11.6847 | 0 | 15.0474 | 1.8557
E9568 | Furadeira de impacto de 12,5 mm - 0,80 kW | 1383.8125 | 0.1107 | 0.0256 | 0 | 0.0692 | 0 | 0 | 0.2055 | 0.1363
E9569 | Guindaste móvel sobre esteiras com clamshell de 4,6 m³ - 403 kW | 6069706.1382 | 73.7638 | 35.7596 | 0 | 105.3768 | 103.0491 | 79.4992 | 397.4485 | 189.0226
E9570 | Furadeira com base magnética - 1,20 kW | 6005.5863 | 0.3432 | 0.1059 | 0 | 0.2574 | 0 | 0 | 0.7065 | 0.4491
E9574 | Perfuratriz sobre esteiras - 145 kW | 1729827.6913 | 115.3218 | 31.1297 | 0 | 115.3218 | 111.2317 | 29.6055 | 402.6105 | 176.057
E9576 | Escavadeira hidráulica de longo alcance sobre esteiras - 103 kW | 1071100.4949 | 74.977 | 19.8261 | 0 | 74.977 | 68.4778 | 29.6055 | 267.8634 | 124.4086
E9577 | Trator agrícola sobre pneus - 77 kW | 295829.4777 | 19.722 | 5.3237 | 0 | 17.2567 | 70.8814 | 23.1826 | 136.3664 | 48.2283
E9578 | Conjunto vibratório para meio tubo de concreto com encaixe PB e 3 jogos de fôrmas - D = 0,40 m - 2,20 kW | 17532.3178 | 2.3376 | 0.5409 | 0 | 1.7532 | 0 | 0 | 4.6317 | 2.8785
E9580 | Fresadora e distribuidora com controle de greide - 287 kW | 2839701.71 | 165.6493 | 51.1028 | 0 | 236.6418 | 264.1944 | 39.7496 | 757.3379 | 256.5017
E9581 | Carregadeira de pneus para rocha com capacidade de 1,72 m³ - 113 kW | 712387.3844 | 71.2387 | 14.1282 | 0 | 71.2387 | 109.7997 | 29.6055 | 296.0108 | 114.9724
E9583 | Distribuidor de agregados rebocável com capacidade de 1,9 m³ | 82483.2567 | 7.4235 | 1.5268 | 0 | 4.949 | 0 | 0 | 13.8993 | 8.9503
E9584 | Carregadeira de pneus com capacidade de 1,72 m³ - 113 kW | 712387.3844 | 49.8671 | 13.1863 | 0 | 49.8671 | 46.2315 | 29.6055 | 188.7575 | 92.6589
E9585 | Motosserra com motor a gasolina - 2,30 kW | 1671.3544 | 1.2535 | 0.1719 | 0 | 1.2535 | 4.0112 | 23.1826 | 29.8727 | 24.608
E9586 | Régua vibratória dupla com 4 m - 4,10 kW | 5584.7403 | 0.5026 | 0.1034 | 0 | 0.3909 | 7.1503 | 0 | 8.1472 | 0.606
E9587 | Serra para corte de concreto - 4 kW | 12701.1266 | 1.0161 | 0.2351 | 0 | 0.8891 | 6.9759 | 0 | 9.1162 | 1.2512
E9588 | Vibroacabadora de concreto sobre esteiras com fôrmas deslizantes - 205 kW | 5318559.0679 | 265.928 | 93.7586 | 0 | 341.9074 | 199.1942 | 39.7496 | 940.5378 | 399.4362
E9589 | Máquina texturizadora e aplicadora de cura química em pavimento de concreto - 44,80 kW | 1301254.7209 | 65.0627 | 22.9393 | 0 | 65.0627 | 34.3668 | 29.6055 | 217.037 | 117.6075
E9590 | Central de concreto com capacidade de 40 m³/h - dosadora fixa | 404649.0817 | 23.1228 | 7.1334 | 0 | 20.2325 | 0 | 39.7496 | 90.2383 | 70.0058
E9591 | Serra para corte de concreto e asfalto - 10 kW | 18263.1822 | 1.4611 | 0.3381 | 0 | 1.2784 | 17.4398 | 0 | 20.5174 | 1.7992
E9593 | Draga hopper com capacidade de 750 m³ | 113228455.6136 | 884.5973 | 636.7626 | 0 | 1965.7718 | 613.692 | 165.7972 | 4266.6209 | 1687.1571
E9594 | Draga hopper com capacidade de 1.000 m³ | 124851224.6434 | 975.4002 | 702.1256 | 0 | 2167.556 | 736.4304 | 191.5502 | 4773.0624 | 1869.076
E9595 | Draga hopper com capacidade de 2.000 m³ | 171342300.7629 | 1338.6117 | 963.5773 | 0 | 2974.6927 | 1288.7532 | 191.5502 | 6757.1851 | 2493.7392
E9596 | Draga hopper com capacidade de 3.000 m³ | 217833376.8825 | 1701.8233 | 1225.0291 | 0 | 3781.8295 | 1841.076 | 342.0685 | 8891.8264 | 3268.9209
E9597 | Draga hopper com capacidade de 4.000 m³ | 264324453.002 | 2065.0348 | 1486.4809 | 0 | 4588.9662 | 2393.3988 | 396.603 | 10930.4837 | 3948.1187
E9598 | Draga hopper com capacidade de 5.000 m³ | 310815529.1213 | 2428.2463 | 1747.9326 | 0 | 5396.1029 | 2945.7216 | 396.603 | 12914.6064 | 4572.7819
E9599 | Central de concreto com capacidade de 30 m³/h - dosadora RS | 290482.0609 | 16.599 | 5.1208 | 0 | 14.5241 | 0 | 39.7496 | 75.9935 | 61.4694
E9601 | Embarcação de transporte de pessoal e apoio logístico - 130 kW | 519436.4646 | 8.1162 | 3.0603 | 0 | 9.018 | 259.1056 | 37.2963 | 316.5964 | 48.4728
E9603 | Embarcação empurradora multipropósito com guindaste hidráulico de 74 kN.m - 165 kW | 2144241.8985 | 27.9198 | 12.4414 | 0 | 62.044 | 160.327 | 134.3273 | 397.0595 | 174.6885
E9606 | Embarcação rebocadora - 2 x 268 kW | 1100964.1359 | 14.3355 | 6.388 | 0 | 31.8566 | 521.7916 | 134.3273 | 708.699 | 155.0508
E9607 | Conjunto de britagem para rachão com capacidade de 80 m³/h - 224 kW | 2260693.6878 | 129.1825 | 39.8528 | 0 | 96.8869 | 0 | 39.7496 | 305.6718 | 208.7849
E9609 | Draga de sucção para extração de areia com tubo de descarga de 150 mm - 100 kW | 646816.3271 | 5.0533 | 3.6375 | 0 | 11.2295 | 76.7115 | 40.3626 | 136.9944 | 49.0534
E9610 | Compressor de ar portátil de 42,48 l/s (90 PCM) - 18,50 kW | 117802.427 | 7.8535 | 2.12 | 0 | 7.8535 | 16.0838 | 0 | 33.9108 | 9.9735
E9611 | Conjunto de britagem com capacidade de 80 m³/h - 313 kW | 8076251.5687 | 461.5001 | 142.3728 | 0 | 346.1251 | 0 | 39.7496 | 989.7476 | 643.6225
E9612 | Plataforma flutuante montada na obra de 12 x 24 x 1,8 m com capacidade de 150 t | 660070.9859 | 5.1568 | 3.712 | 0 | 8.5947 | 0 | 51.506 | 68.9695 | 60.3748
E9613 | Guindaste móvel sobre esteiras com pinça com capacidade de 40 t - 186 kW | 6871976.6891 | 240.5192 | 116.6003 | 0 | 343.5988 | 47.5611 | 39.7496 | 788.029 | 396.8691
E9614 | Bomba com capacidade de 136 m³/h e câmara de vácuo - 5,60 kW | 10172.5206 | 0.8138 | 0.1883 | 0 | 0.7121 | 0 | 0 | 1.7142 | 1.0021
E9615 | Usina misturadora de solos com capacidade de 300 t/h - 44 kW | 1482839.4463 | 84.7337 | 26.1403 | 0 | 74.142 | 0 | 29.6055 | 214.6215 | 140.4795
E9617 | Usina misturadora de pré-misturado a frio com capacidade de 60 t/h - 23,50 kW | 249550.6622 | 14.26 | 4.3992 | 0 | 12.4775 | 0 | 29.6055 | 60.7422 | 48.2647
E9618 | Batelão autopropelido com capacidade de 300 m³ - 224 kW | 20757730.8272 | 162.1698 | 116.7352 | 0 | 360.3773 | 68.7335 | 105.5458 | 813.5616 | 384.4508
E9619 | Batelão autopropelido com capacidade de 500 m³ - 373 kW | 25464875.135 | 198.9443 | 143.2068 | 0 | 442.0985 | 114.4536 | 105.5458 | 1004.249 | 447.6969
E9620 | Pontão flutuante de 15 x 30 x 1,8 m com capacidade de 500 t | 3257769.9642 | 25.4513 | 18.3207 | 0 | 42.4189 | 0 | 25.753 | 111.9439 | 69.525
E9621 | Bomba de injeção de argamassa e nata com capacidade de 1,08 m³/h (18 l/min) e misturador com tambor de 0,100 m³ - 6,20 kW | 48074.06 | 3.8459 | 0.8899 | 0 | 3.8459 | 0 | 23.1826 | 31.7643 | 27.9184
E9622 | Máquina de bancada universal para corte de chapa - 1,50 kW | 117380.5789 | 6.7075 | 2.0693 | 0 | 5.0306 | 0 | 0 | 13.8074 | 8.7768
E9623 | Máquina de bancada guilhotina - 4,00 kW | 127538.548 | 7.2879 | 2.2483 | 0 | 5.4659 | 0 | 0 | 15.0021 | 9.5362
E9624 | Draga hopper com capacidade de 10.000 m³ | 543270909.7188 | 4244.304 | 3055.1915 | 0 | 9431.7866 | 5032.2744 | 527.9018 | 22291.4583 | 7827.3973
E9625 | Draga hopper com capacidade de 15.000 m³ | 775726290.3162 | 6060.3616 | 4362.4503 | 0 | 13467.4703 | 7241.5656 | 554.3847 | 31686.2325 | 10977.1966
E9626 | Draga hopper com capacidade de 20.000 m³ | 1008181670.9135 | 7876.4193 | 5669.7092 | 0 | 17503.154 | 9512.226 | 580.1377 | 41141.6462 | 14126.2662
E9627 | Embarcação hotel com capacidade para 15 pessoas - 199 kW | 2337305.6293 | 24.3469 | 10.8493 | 0 | 54.1043 | 193.3641 | 54.5345 | 337.1991 | 89.7307
E9628 | Fábrica de pré-moldado de concreto para balizador - 2,20 kW | 14189.2348 | 1.8919 | 0.4377 | 0 | 1.4189 | 0 | 0 | 3.7485 | 2.3296
E9629 | Compressor de ar portátil de 185,95 l/s (394 PCM) - 81,50 kW | 322689.8312 | 21.5127 | 5.8071 | 0 | 21.5127 | 70.8559 | 0 | 119.6884 | 27.3198
E9630 | Bomba submersível com capacidade de 75 m³/h - 3,6 kW | 5372.5558 | 0.4298 | 0.0994 | 0 | 0.3761 | 0 | 0 | 0.9053 | 0.5292
E9631 | Bomba para concreto projetado via seca com capacidade de 6 m³/h - 7,5 kW | 246843.032 | 19.7474 | 4.5691 | 0 | 17.279 | 0 | 39.7496 | 81.3451 | 64.0661
E9632 | Conjunto vibratório para tubos de concreto com encaixe PB e 3 jogos de fôrmas - D = 0,20 m - 2,20 kW | 50816.4729 | 6.7755 | 1.5677 | 0 | 5.0816 | 0 | 0 | 13.4248 | 8.3432
E9633 | Conjunto vibratório para tubos de concreto com encaixe PB e 3 jogos de fôrmas - D = 0,30 m - 2,20 kW | 58447.5116 | 7.793 | 1.8031 | 0 | 5.8448 | 0 | 0 | 15.4409 | 9.5961
E9634 | Conjunto vibratório para tubos de concreto com encaixe PB e 3 jogos de fôrmas - D = 0,40 m - 2,20 kW | 64396.4396 | 8.5862 | 1.9866 | 0 | 6.4396 | 0 | 0 | 17.0124 | 10.5728
E9635 | Draga de sucção e recalque com potência da bomba de 294 kW e cortador de 30 kW | 4213397.8488 | 32.9172 | 23.6949 | 0 | 73.1493 | 225.5318 | 66.1156 | 421.4088 | 122.7277
E9636 | Draga de sucção e recalque com potência da bomba de 483 kW e cortador de 55 kW | 7097517.9934 | 55.4494 | 39.9143 | 0 | 123.2208 | 370.5165 | 66.1156 | 655.2166 | 161.4793
E9637 | Draga de sucção e recalque com potência da bomba de 746 kW e cortador de 110 kW | 13351251.6533 | 104.3067 | 75.0834 | 0 | 231.7926 | 572.2678 | 91.8686 | 1075.3191 | 271.2587
E9638 | Draga de sucção e recalque com potência da bomba de 1.350 kW e cortador de 170 kW | 20405061.054 | 159.4145 | 114.7519 | 0 | 354.2545 | 1035.6053 | 91.8686 | 1755.8948 | 366.035
E9639 | Embarcação hotel com capacidade para 30 pessoas - 2 x 112 kW | 3730306.0297 | 38.8574 | 17.3153 | 0 | 86.3497 | 217.6561 | 134.3273 | 494.5058 | 190.5
E9640 | Compressor de ar portátil de 33,51 l/s (71 PCM) - 14 kW | 98210.468 | 6.5474 | 1.7674 | 0 | 6.5474 | 12.1716 | 0 | 27.0338 | 8.3148
E9641 | Compressor de ar portátil de 75,04 l/s (159 PCM) - 33 kW | 149238.2796 | 9.9492 | 2.6857 | 0 | 9.9492 | 28.6901 | 0 | 51.2742 | 12.6349
E9642 | Perfuratriz hidráulica sobre esteiras para estaca raiz - 56 kW | 1477113.3687 | 98.4742 | 26.5819 | 0 | 98.4742 | 28.639 | 29.6055 | 281.7748 | 154.6616
E9643 | Equipamento para pintura a ar comprimido de pistola com caneca com capacidade de 1.000 ml e compressor de 1,50 kW | 3026.3303 | 0.2724 | 0.056 | 0 | 0.1513 | 0 | 0 | 0.4797 | 0.3284
E9646 | Compressor de ar portátil de 58,52 l/s (124 PCM) - 27 kW | 132011.0375 | 8.8007 | 2.3756 | 0 | 8.8007 | 23.4737 | 0 | 43.4507 | 11.1763
E9647 | Compactador manual com soquete vibratório - 4,10 kW | 12384.6817 | 0.8256 | 0.2229 | 0 | 0.8256 | 7.1503 | 0 | 9.0244 | 1.0485
E9648 | Compressor de ar portátil de 422,86 l/s (896 PCM) - 213 kW | 694457.0543 | 46.2971 | 12.4973 | 0 | 46.2971 | 185.1816 | 0 | 290.2731 | 58.7944
E9649 | Compressor de ar portátil de 94,39 l/s (200 PCM) - 36 kW | 162503.3592 | 10.8336 | 2.9244 | 0 | 10.8336 | 31.2983 | 0 | 55.8899 | 13.758
E9651 | Guindaste móvel sobre esteiras com Hammer Grab - 186 kW | 3931771.7302 | 137.612 | 66.7123 | 0 | 196.5886 | 47.5611 | 39.7496 | 488.2236 | 244.0739
E9652 | Compressor de ar portátil de 540,85 l/s (1.146 PCM) - 331,10 kW | 912536.0344 | 60.8357 | 16.4218 | 0 | 60.8357 | 287.8573 | 0 | 425.9505 | 77.2575
E9653 | Guindaste móvel sobre esteiras com trado para escavação em solos - 186 kW | 5345236.4665 | 187.0833 | 90.6953 | 0 | 267.2618 | 47.5611 | 39.7496 | 632.3511 | 317.5282
E9654 | Guindaste móvel sobre esteiras com trado com bits escavação em rocha - 186 kW | 5345236.4665 | 187.0833 | 90.6953 | 0 | 267.2618 | 47.5611 | 39.7496 | 632.3511 | 317.5282
E9656 | Guindaste móvel sobre esteiras com caçamba para escavação em solos - 186 kW | 5353563.4312 | 187.3747 | 90.8366 | 0 | 267.6782 | 47.5611 | 39.7496 | 633.2002 | 317.9609
E9657 | Guindaste móvel sobre esteiras com caçamba para escavação em rocha - 186 kW | 5353563.4312 | 187.3747 | 90.8366 | 0 | 267.6782 | 47.5611 | 39.7496 | 633.2002 | 317.9609
E9660 | Guindaste móvel sobre esteiras com capacidade de 40 t - 186 kW | 3387265.661 | 118.5543 | 57.4734 | 0 | 169.3633 | 47.5611 | 39.7496 | 432.7017 | 215.7773
E9661 | Compressor de ar portátil de 89,67 l/s (190 PCM) - 36 kW | 155205.3771 | 10.347 | 2.7931 | 0 | 10.347 | 31.2983 | 0 | 54.7854 | 13.1401
E9662 | Equipamento para solda e corte com oxiacetileno | 6014.8802 | 0.4812 | 0.1113 | 0 | 0.4812 | 0 | 0 | 1.0737 | 0.5925
E9664 | Guindaste móvel sobre esteiras com capacidade de 80 t - 212 kW | 5798050.5783 | 202.9318 | 98.3784 | 0 | 289.9025 | 54.2095 | 39.7496 | 685.1718 | 341.0598
E9668 | Mesa vibratória - 2,20 kW | 13256.9176 | 1.7676 | 0.409 | 0 | 1.3257 | 0 | 0 | 3.5023 | 2.1766
E9671 | Compressor de ar portátil de 363,87 l/s (771 PCM) - 158,13 kW | 559349.6444 | 37.29 | 10.066 | 0 | 37.29 | 137.4777 | 0 | 222.1237 | 47.356
E9673 | Equipamento de batimetria multifeixe | 1906332.3157 | 61.275 | 16.803 | 0 | 68.0833 | 0 | 73.2038 | 219.3651 | 151.2818
E9674 | Equipamento de medição de descarga líquida com ADCP | 391802.3157 | 12.5936 | 3.4535 | 0 | 13.9929 | 0 | 73.2038 | 103.2438 | 89.2509
E9675 | Martelete perfurador/rompedor elétrico - 1,50 kW | 4894.7236 | 0.3916 | 0.0906 | 0 | 0.3916 | 0 | 0 | 0.8738 | 0.4822
E9676 | Embarcação de transporte de pessoal e apoio logístico - 90 kW | 515795.924 | 8.0593 | 3.0388 | 0 | 8.9548 | 179.3808 | 37.2963 | 236.73 | 48.3944
E9677 | Martelete perfurador/rompedor a ar comprimido de 10 kg com capacidade de 1.800 gpm | 20778.9477 | 1.6623 | 0.3846 | 0 | 1.6623 | 0 | 23.1826 | 26.8918 | 25.2295
E9678 | Fresadora a frio - 455 kW | 5748954.0958 | 335.3557 | 103.4572 | 0 | 479.0795 | 418.8448 | 39.7496 | 1376.4868 | 478.5625
E9681 | Rolo compactador liso tandem vibratório autopropelido de 10,4 t - 82 kW | 812076.2349 | 54.1384 | 14.614 | 0 | 54.1384 | 113.2262 | 29.6055 | 265.7225 | 98.3579
E9682 | Rolo compactador liso tandem vibratório autopropelido de 1,6 t - 18 kW | 251636.9225 | 16.7758 | 4.5284 | 0 | 16.7758 | 24.8545 | 29.6055 | 92.54 | 50.9097
E9683 | Martelete perfurador/rompedor elétrico - 0,90 kW | 5305.0209 | 0.4244 | 0.0982 | 0 | 0.4244 | 0 | 0 | 0.947 | 0.5226
E9684 | Veículo leve picape 4 x 4 com capacidade de 1,10 t - 147 kW | 300849.4414 | 18.051 | 5.5687 | 2.2564 | 18.051 | 37.5886 | 28.3058 | 109.8215 | 54.1819
E9685 | Rolo compactador pé de carneiro vibratório autopropelido por pneus de 11,6 t - 82 kW | 732187.1997 | 48.8125 | 13.1763 | 0 | 48.8125 | 67.097 | 29.6055 | 207.5038 | 91.5943
E9689 | Usina de asfalto a quente gravimétrica com capacidade de 100/140 t/h - 260 kW | 9074956.6609 | 453.7478 | 159.9785 | 0 | 583.3901 | 0 | 39.7496 | 1236.866 | 653.4759
E9691 | Guincho tracionador de cordoalhas - 7,50 kW | 386647.163 | 30.9318 | 7.1568 | 0 | 19.3324 | 0 | 23.1826 | 80.6036 | 61.2712
E9692 | Caldeira para aquecimento e injeção de cera - 1 kW | 108868.7564 | 6.9987 | 1.9192 | 0 | 2.3329 | 0 | 23.1826 | 34.4334 | 32.1005
E9694 | Misturador de argamassa de alta turbulência com capacidade de 220 l - 13 kW | 28446.432 | 2.2757 | 0.5265 | 0 | 1.9913 | 0 | 23.1826 | 27.9761 | 25.9848
E9697 | Minicarregadeira de pneus com vassoura de 1,68 m - 45,50 kW | 424795.4375 | 29.7357 | 7.863 | 0 | 29.7357 | 58.1729 | 29.6055 | 155.1128 | 67.2042
E9699 | Trituradora de galhos e troncos rebocável com capacidade de até 350 mm de diâmetro com guincho - 96,94 kW | 399648.7072 | 44.9605 | 13.8703 | 0 | 49.9561 | 74.3641 | 23.1826 | 206.3336 | 82.0134
E9700 | Fresadora a frio - 155 kW | 3873679.8954 | 225.9647 | 69.7101 | 0 | 322.8067 | 142.6834 | 39.7496 | 800.9145 | 335.4244
E9701 | Jateador pressurizado multiabrasivo com capacidade de 280 l | 24470.8908 | 2.2024 | 0.453 | 0 | 2.2024 | 0 | 23.1826 | 28.0404 | 25.838
E9703 | Fábrica de pré-moldado de concreto para mourão - 2,20 kW | 14189.2348 | 1.8919 | 0.4377 | 0 | 1.4189 | 0 | 0 | 3.7485 | 2.3296
E9704 | Batelão sem propulsão montado na obra com capacidade de 66 m³ | 220698.2726 | 1.7242 | 1.2411 | 0 | 2.8737 | 0 | 25.753 | 31.592 | 28.7183
E9705 | Misturador de lama bentonítica - 4 kW | 16490.672 | 1.3193 | 0.3052 | 0 | 1.1543 | 0 | 23.1826 | 25.9614 | 24.8071
E9706 | Martelete perfurador/rompedor a ar comprimido de 28 kg para concreto com capacidade de 1.230 gpm | 26383.7625 | 2.1107 | 0.4884 | 0 | 2.1107 | 0 | 23.1826 | 27.8924 | 25.7817
E9707 | Desarenador - 15 kW | 13201.6024 | 1.0561 | 0.2444 | 0 | 1.0561 | 0 | 23.1826 | 25.5392 | 24.4831
E9708 | Microtrator com roçadeira - 10 kW | 50949.435 | 3.3966 | 0.9169 | 0 | 2.9721 | 7.6712 | 23.1826 | 38.1394 | 27.4961
E9710 | Socadora automática de linha - 253 kW | 30514967.4668 | 1220.5987 | 517.7627 | 0 | 1220.5987 | 155.2641 | 79.4992 | 3193.7234 | 1817.8606
E9712 | Reguladora e distribuidora de lastro - 300 kW | 15268550.2594 | 610.742 | 259.0691 | 0 | 610.742 | 184.1076 | 79.4992 | 1744.1599 | 949.3103
E9714 | Bate-estaca com martelo hidráulico - 450 kW | 3258857.4452 | 186.2204 | 57.449 | 0 | 139.6653 | 299.1749 | 29.6055 | 712.1151 | 273.2749
E9716 | Conjunto bomba e macaco hidráulico para protensão com capacidade de 590 kN - 3,70 kW | 15103.3797 | 0.8631 | 0.2663 | 0 | 0.8631 | 0 | 39.7496 | 41.7421 | 40.879
E9717 | Máquina policorte - 2,20 kW | 957.6827 | 0.0862 | 0.0177 | 0 | 0.0479 | 0 | 0 | 0.1518 | 0.1039
E9718 | Pórtico duplo de descarga e posicionamento de dormente - 89 kW | 10133836.0099 | 405.3534 | 171.9459 | 0 | 304.0151 | 54.6186 | 79.4992 | 1015.4322 | 656.7985
E9719 | Talha manual com capacidade de 3 t | 7635.0358 | 0.3054 | 0.1295 | 0 | 0.1909 | 0 | 0 | 0.6258 | 0.4349
E9720 | Conjunto bomba e macaco hidráulico para protensão com capacidade de 250 kN - 3,70 kW | 11939.5443 | 0.6823 | 0.2105 | 0 | 0.6823 | 0 | 39.7496 | 41.3247 | 40.6424
E9721 | Conjunto bomba e macaco hidráulico para protensão com capacidade de 1.150 kN - 5 kW | 24810.1545 | 1.4177 | 0.4374 | 0 | 1.4177 | 0 | 39.7496 | 43.0224 | 41.6047
E9722 | Conjunto bomba e macaco hidráulico para protensão com capacidade de 2.000 kN - 5 kW | 39581.9418 | 2.2618 | 0.6978 | 0 | 2.2618 | 0 | 39.7496 | 44.971 | 42.7092
E9723 | Conjunto bomba e macaco hidráulico para protensão com capacidade de 2.500 kN - 7 kW | 46805.265 | 2.6746 | 0.8251 | 0 | 2.6746 | 0 | 39.7496 | 45.9239 | 43.2493
E9724 | Conjunto bomba e macaco hidráulico para protensão com capacidade de 4.000 kN - 10 kW | 50046.2228 | 2.8598 | 0.8822 | 0 | 2.8598 | 0 | 39.7496 | 46.3514 | 43.4916
E9725 | Conjunto bomba e macaco hidráulico para protensão com capacidade de 5.400 kN - 10 kW | 53694.8417 | 3.0683 | 0.9466 | 0 | 3.0683 | 0 | 39.7496 | 46.8328 | 43.7645
E9726 | Bate-estaca Strauss - 15 kW | 123524.918 | 7.0586 | 2.1776 | 0 | 5.2939 | 9.9725 | 29.6055 | 54.1081 | 38.8417
E9727 | Posicionadora de trilhos - 7,40 kW | 556426.2201 | 31.7958 | 9.809 | 0 | 27.8213 | 4.5413 | 0 | 73.9674 | 41.6048
E9728 | Tirefonadora/parafusadora portátil - 3,10 kW | 51315.7114 | 4.1053 | 0.9499 | 0 | 4.1053 | 4.3251 | 0 | 13.4856 | 5.0552
E9729 | Equipamento para pintura eletrostática com cabine simples de 5,50 kW e estufa de 2x120.000 kCal | 150562.9397 | 11.4715 | 3.0966 | 0 | 11.4715 | 0 | 0 | 26.0396 | 14.5681
E9730 | Grupo vibrador com gerador - 2,80 kW | 80312.9595 | 4.0156 | 1.4158 | 0 | 2.8683 | 3.9065 | 0 | 12.2062 | 5.4314
E9731 | Máquina de furar dormente portátil - 1,50 kW | 67876.861 | 5.4301 | 1.2564 | 0 | 5.4301 | 2.0928 | 0 | 14.2094 | 6.6865
E9732 | Máquina para furar dormente - 6,70 kW | 80882.7715 | 6.4706 | 1.4971 | 0 | 6.4706 | 9.3477 | 0 | 23.786 | 7.9677
E9733 | Máquina tirefonadora e parafusadora - 6,70 kW | 84162.1557 | 6.733 | 1.5578 | 0 | 6.733 | 9.3477 | 0 | 24.3715 | 8.2908
E9734 | Bomba projetora de argamassa com capacidade de 2 m³/h - 5,50 kW | 176463.2364 | 14.1171 | 3.2663 | 0 | 12.3524 | 0 | 23.1826 | 52.9184 | 40.566
E9735 | Máquina para serrar trilho - 5,00 kW | 25386.7388 | 2.0309 | 0.4699 | 0 | 2.0309 | 6.9759 | 0 | 11.5076 | 2.5008
E9736 | Máquina para furar trilho - 1,20 kW | 38793.2315 | 3.1035 | 0.7181 | 0 | 3.1035 | 1.6742 | 0 | 8.5993 | 3.8216
E9737 | Conjunto para pré-aquecimento de trilho em solda aluminotérmica | 3996.4779 | 0.3197 | 0.074 | 0 | 0.3197 | 0 | 0 | 0.7134 | 0.3937
E9738 | Máquina de esmerilhar topo e lateral de boleto - 5,20 kW | 86981.1064 | 6.9585 | 1.61 | 0 | 6.9585 | 7.255 | 0 | 22.782 | 8.5685
E9742 | Trator agrícola sobre pneus com roçadeira articulada e capacidade de 1,12 m - 77 kW | 599333.6065 | 39.9556 | 10.7855 | 0 | 34.9611 | 70.8814 | 23.1826 | 179.7662 | 73.9237
E9745 | Trator agrícola sobre pneus com roçadeira de arraste e capacidade de 1,50 m - 77 kW | 319272.1201 | 21.2848 | 5.7456 | 0 | 18.6242 | 70.8814 | 23.1826 | 139.7186 | 50.213
E9746 | Conjunto bomba e prensa para luva de emenda de 25 mm | 25146.9414 | 2.0118 | 0.4655 | 0 | 1.2573 | 0 | 23.1826 | 26.9172 | 25.6599
E9747 | Conjunto bomba e prensa para luva de emenda de 32 mm | 26404.2795 | 2.1123 | 0.4887 | 0 | 1.3202 | 0 | 23.1826 | 27.1038 | 25.7836
E9748 | Rosqueadeira para rosca cônica - 0,75 kW | 6018.2134 | 0.3439 | 0.1061 | 0 | 0.3439 | 0 | 23.1826 | 23.9765 | 23.6326
E9749 | Jateador portátil multiabrasivo com capacidade de 300 kg | 7686.2767 | 0.6918 | 0.1423 | 0 | 0.6918 | 0 | 23.1826 | 24.7085 | 24.0167
E9750 | Bomba de injeção de argamassa com capacidade de 50 l/min | 40188.4124 | 3.2151 | 0.7439 | 0 | 2.8132 | 0 | 0 | 6.7722 | 3.959
E9753 | Grupo gerador - 23 kVA | 82956.8183 | 4.1478 | 1.4624 | 0 | 2.9627 | 17.4902 | 0 | 26.0631 | 5.6102
E9754 | Grupo gerador - 68 kVA | 113859.7066 | 5.693 | 2.0072 | 0 | 4.0664 | 52.4707 | 0 | 64.2373 | 7.7002
E9755 | Bomba de alta pressão para jet grouting de até 45 MPa - 150 kW | 1534206.1413 | 122.7365 | 28.3982 | 0 | 122.7365 | 145.7519 | 23.1826 | 442.8057 | 174.3173
E9756 | Calandra para chapas de aço até 25 mm - 22 kW | 1004583.7067 | 40.1833 | 17.0453 | 0 | 35.1604 | 0 | 23.1826 | 115.5716 | 80.4112
E9758 | Vibroacabadora de asfalto sobre pneus - 82 kW | 2102584.7068 | 120.1477 | 37.0656 | 0 | 135.1662 | 79.6777 | 39.7496 | 411.8068 | 196.9629
E9760 | Perfuratriz manual para coroa diamantada - 1,60 kW | 17616.4046 | 1.4093 | 0.3261 | 0 | 1.4093 | 0 | 0 | 3.1447 | 1.7354
E9761 | Guincho de coluna com capacidade de 200 kg - 0,92 kW | 3934.6182 | 0.3148 | 0.0728 | 0 | 0.2361 | 0 | 0 | 0.6237 | 0.3876
E9762 | Rolo compactador de pneus autopropelido de 27 t - 85 kW | 1071858.2915 | 71.4572 | 19.289 | 0 | 71.4572 | 56.5108 | 29.6055 | 248.3197 | 120.3517
E9763 | Grupo gerador - 40 kVA | 106370.516 | 5.3185 | 1.8752 | 0 | 3.7989 | 31.0937 | 0 | 42.0863 | 7.1937
E9764 | Grupo gerador - 7,2 kVA | 7293.3568 | 0.3647 | 0.1286 | 0 | 0.2605 | 9.3278 | 0 | 10.0816 | 0.4933
E9765 | Grupo gerador - 569 kVA | 430431.436 | 21.5216 | 7.5879 | 0 | 15.3726 | 442.1139 | 0 | 486.596 | 29.1095
E9766 | Prensa hidráulica para fabricação de blocos pré-moldados - 20 kW | 543933.5962 | 36.9098 | 9.5888 | 0 | 31.0819 | 0 | 23.1826 | 100.7631 | 69.6812
E9767 | Compressor de ar portátil de 9,44 l/s (20 PCM) a gasolina - 5,22 kW | 11539.2077 | 0.7693 | 0.2077 | 0 | 0.7693 | 9.1036 | 0 | 10.8499 | 0.977
E9768 | Compressor de ar portátil de 373,78 l/s (792 PCM) - 213,30 kW | 586708.8006 | 39.1139 | 10.5583 | 0 | 39.1139 | 185.4424 | 0 | 274.2285 | 49.6722
E9769 | Cunha hidráulica com três cilindros e acessórios com capacidade de 3.000 kN - 5,60 kW | 241251.211 | 19.3001 | 4.4656 | 0 | 19.3001 | 5.4414 | 23.1826 | 71.6898 | 46.9483
E9770 | Retroescavadeira de pneus com caçamba de escavação trapezoidal ou triangular com seção de corte inferior a 0,10 m² - 58 kW | 490689.8412 | 34.3483 | 9.0827 | 0 | 34.3483 | 38.5603 | 29.6055 | 145.9451 | 73.0365
E9771 | Retroescavadeira de pneus com caçamba de escavação trapezoidal ou triangular com seção de corte de 0,10 a 0,15 m² - 58 kW | 490689.8412 | 34.3483 | 9.0827 | 0 | 34.3483 | 38.5603 | 29.6055 | 145.9451 | 73.0365
E9772 | Retroescavadeira de pneus com caçamba de escavação trapezoidal ou triangular com seção de corte de 0,15 a 0,20 m² - 58 kW | 490689.8412 | 34.3483 | 9.0827 | 0 | 34.3483 | 38.5603 | 29.6055 | 145.9451 | 73.0365
E9773 | Retroescavadeira de pneus com caçamba de escavação trapezoidal ou triangular com seção de corte de 0,20 a 0,30 m² - 58 kW | 490689.8412 | 34.3483 | 9.0827 | 0 | 34.3483 | 38.5603 | 29.6055 | 145.9451 | 73.0365
E9774 | Retroescavadeira de pneus com caçamba de escavação trapezoidal ou triangular com seção de corte de 0,30 a 0,50 m² - 58 kW | 490689.8412 | 34.3483 | 9.0827 | 0 | 34.3483 | 38.5603 | 29.6055 | 145.9451 | 73.0365
E9775 | Escavadeira hidráulica com martelo hidráulico de 1.700 kg - 103 kW | 1918665.5302 | 219.2761 | 38.0512 | 0 | 274.0951 | 68.4778 | 29.6055 | 629.5057 | 286.9328
E9776 | Grupo gerador - 174 kVA | 189103.4368 | 9.4552 | 3.3336 | 0 | 6.7537 | 135.0634 | 0 | 154.6059 | 12.7888
E9777 | Extrusora de barreira de concreto - 74 kW | 4389138.0446 | 307.2397 | 81.2429 | 0 | 395.0224 | 56.7665 | 29.6055 | 869.877 | 418.0881
E9778 | Grupo gerador - 338 kVA | 259289.6961 | 12.9645 | 4.5709 | 0 | 9.2603 | 262.3533 | 0 | 289.149 | 17.5354
E9779 | Grupo gerador - 113 kVA | 125088.2961 | 6.2544 | 2.2051 | 0 | 4.4674 | 87.4511 | 0 | 100.378 | 8.4595
E9780 | Misturador automático para grauteamento com capacidade de 20 m³/h - 7 kW | 255091.2922 | 20.4073 | 4.7217 | 0 | 20.4073 | 6.8018 | 23.1826 | 75.5207 | 48.3116
E9781 | Misturador com bomba para grauteamento tipo Flex E ou similar - 25 kW | 548339.8679 | 43.8672 | 10.1498 | 0 | 43.8672 | 0 | 23.1826 | 121.0668 | 77.1996
E9782 | Perfuratriz pneumática com avanço de coluna de 33,5 kg com capacidade de 2.280 gpm | 39511.3135 | 3.1609 | 0.7314 | 0 | 3.1609 | 0 | 23.1826 | 30.2358 | 27.0749
E9784 | Plataforma autopropelida com alcance de 12 m com capacidade de 700 kg - 24 kW | 544196.1198 | 36.2797 | 9.7933 | 0 | 36.2797 | 18.4108 | 23.1826 | 123.9461 | 69.2556
E9785 | Guindaste móvel sobre pneus com 2 eixos com capacidade máxima de 55 t - 186 kW | 2162503.7214 | 108.1252 | 38.1219 | 15.4465 | 139.0181 | 47.5611 | 27.3574 | 375.6302 | 189.051
E9788 | Misturador de argamassa com capacidade de 0,250 m³ - 3,70 kW | 20068.564 | 1.6055 | 0.3715 | 0 | 1.6055 | 3.5952 | 23.1826 | 30.3603 | 25.1596
E9789 | Carro manual modelo plataforma de 150 x 80 cm com capacidade de 800 kg | 1860.3726 | 0.3349 | 0.0689 | 0 | 0.186 | 0 | 0 | 0.5898 | 0.4038
E9790 | Bomba para concreto projetado via úmida com capacidade de 10 m³/h - 14,70 kW | 294036.548 | 23.5229 | 5.4426 | 0 | 23.5229 | 14.2837 | 39.7496 | 106.5217 | 68.7151
E9791 | Bomba pneumática para injeção de resina com capacidade de 0,18 m³/h | 50151.5773 | 4.0121 | 0.9283 | 0 | 3.5106 | 0 | 0 | 8.451 | 4.9404
E9793 | Robot para concreto projetado com capacidade de 30 m³/h - 70 kW - com compressor diesel | 6061701.7276 | 484.9361 | 112.2021 | 0 | 484.9361 | 68.0175 | 39.7496 | 1189.8414 | 636.8878
E9795 | Perfuratriz de superfície sobre pneus com martelo de topo e controle remoto via rádio - 60 kW | 1450155.392 | 96.677 | 26.0968 | 0 | 96.677 | 46.0269 | 29.6055 | 295.0832 | 152.3793
E9797 | Jumbo eletro-hidráulico com 3 braços - 155 kW/237 kW | 11533106.2269 | 768.8737 | 207.5479 | 0 | 961.0922 | 166.464 | 39.7496 | 2143.7274 | 1016.1712
E9798 | Perfuratriz hidráulica rotopercussiva - 123 kW | 1559691.3087 | 103.9794 | 28.0679 | 0 | 103.9794 | 94.3551 | 29.6055 | 359.9873 | 161.6528
E9013 | Caminhão tanque de asfalto com capacidade de 31.000 l - 265 kW | [7 empty] | 425.6556 | 99.7745
A9335 | Cavalo mecânico estradeiro 6 x 2, PBT 23.000 kg - 265 kW - condição de trabalho severa - motorista de caminhão | 890034.1357 | 38.1443 | 15.69 | 6.3574 | 57.2165 | 257.4949 | 24.5365 | 399.4396 | 84.7282
A9364 | Tanque isotérmico de asfalto com capacidade de 31.000 l | 279242.221 | 11.1697 | 3.8766 | 0 | 11.1697 | 0 | 0 | 26.216 | 15.0463
E9018 | Cavalo mecânico com dolly intermediário e semirreboque de 4 eixos com capacidade de 53 t - 323 kW | [7 empty] | 518.266 | 166.9692
A9324 | Cavalo mecânico estradeiro 6 x 4, PBT 23.000 kg - 323 kW - motorista de veículo especial | 1133097.488 | 48.5613 | 19.9749 | 8.0936 | 72.842 | 231.2596 | 27.3574 | 408.0888 | 103.9872
A9355 | Semirreboque com 4 eixos | 533596 | 35.5731 | 17.8332 | 0 | 40.0197 | 0 | 0 | 93.426 | 53.4063
A9382 | Dolly intermediário com 2 eixos para semirreboque | 95673.3701 | 6.3782 | 3.1975 | 0 | 7.1755 | 0 | 0 | 16.7512 | 9.5757
E9027 | Caminhão distribuidor de cimento e cal com capacidade de 17 m³ - 210 kW | [7 empty] | 425.4154 | 126.5211
A9333 | Caminhão plataforma 8 x 2, PBTC 36.000 kg e distância entre eixos 4,8 m - 210 kW - motorista de caminhão | 824386.8358 | 35.3309 | 14.5328 | 5.8885 | 52.9963 | 204.0526 | 24.5365 | 337.3376 | 80.2887
A9365 | Distribuidor de cimento montado sobre chassi com capacidade de 17 m³ | 492846.116 | 37.1959 | 9.0365 | 0 | 41.8454 | 0 | 0 | 88.0778 | 46.2324
E9037 | Plataforma de inspeção sob pontes montada em caminhão com capacidade de 500 kg e alcance de 15 m - 188 kW | [7 empty] | 642.9122 | 268.1568
A9334 | Caminhão plataforma 8 x 2, PBT 29.000 kg e distância entre eixos 4,8 m - 188 kW - condição de trabalho severa - motorista de veículo especial | 811067.8373 | 34.7601 | 14.298 | 5.7933 | 52.1401 | 182.6757 | 27.3574 | 317.0246 | 82.2088
A9378 | Plataforma telescópica para inspeção de pontes montada sobre chassi com capacidade de 500 kg | 2176838.4825 | 124.3908 | 38.3746 | 0 | 139.9396 | 0 | 23.1826 | 325.8876 | 185.948
E9041 | Caminhão carroceria com guindauto com capacidade de 45 t.m - 188 kW | [7 empty] | 384.7747 | 130.8867
A9313 | Caminhão plataforma 6 x 2, PBT 23.000 kg e distância entre eixos 5,4 m - 188 kW - motorista de veículo especial | 705855.5507 | 30.251 | 12.4432 | 5.0418 | 45.3764 | 182.6757 | 27.3574 | 303.1455 | 75.0934
A9351 | Carroceria de madeira com capacidade de 11 t | 37612.5 | 2.594 | 0.6802 | 0 | 2.594 | 0 | 0 | 5.8682 | 3.2742
A9373 | Guindaste articulado montado sobre chassi com capacidade de 45 t.m | 337008 | 23.2419 | 6.0946 | 0 | 23.2419 | 0 | 23.1826 | 75.761 | 52.5191
E9082 | Bate-estaca hidráulico para defensas montado em caminhão guindauto com capacidade de 20 t.m e carroceria de 4 t - 136 kW | [7 empty] | 338.5211 | 144.3357
A9323 | Caminhão plataforma 4 x 2, PBT 14.300 kg e distância entre eixos 4,8 m - 136 kW - condição de trabalho severa - motorista de caminhão | 542555.5898 | 23.2524 | 9.5645 | 3.8754 | 34.8786 | 132.1483 | 24.5365 | 228.2557 | 61.2288
A9347 | Carroceria de madeira com capacidade de 4 t | 24661.9301 | 1.7008 | 0.446 | 0 | 1.7008 | 0 | 0 | 3.8476 | 2.1468
A9372 | Guindaste articulado montado sobre chassi com capacidade de 20 t.m | 210128.5 | 14.4916 | 3.8001 | 0 | 14.4916 | 0 | 23.1826 | 55.9659 | 41.4743
A9379 | Bate-estaca hidráulico para defensas metálicas montada sobre chassi | 205615 | 11.6515 | 4.6517 | 0 | 10.9661 | 0 | 23.1826 | 50.4519 | 39.4858
E9097 | Caminhão de resgate de veículos leves com plataforma com capacidade de 4 t - 115 kW | [7 empty] | 206.6757 | 62.2631
A9326 | Caminhão plataforma 4 x 2 PBT 9.600 kg e distância entre eixos 3,7 m - 115 kW - motorista de veículo especial | 432967.6267 | 18.5558 | 7.6326 | 3.0926 | 27.8336 | 111.7431 | 27.3574 | 196.2151 | 56.6384
A9374 | Plataforma hidráulica para resgate de veículos montada sobre chassi com capacidade de 4 t | 75225 | 4.2986 | 1.3261 | 0 | 4.8359 | 0 | 0 | 10.4606 | 5.6247
E9098 | Caminhão de resgate de veículos de porte médio com capacidade do guincho de 20 t - 136 kW | [7 empty] | 284.946 | 103.6499
A9306 | Caminhão plataforma 4 x 2, PBT 16.000 kg e distância entre eixos 3,6 m - 136 kW - motorista de veículo especial | 567629.2443 | 24.327 | 10.0065 | 4.0545 | 36.4905 | 132.1483 | 27.3574 | 234.3842 | 65.7454
A9375 | Guincho rebocador para resgate de veículos montada sobre chassi com capacidade de 20 t | 196891.8298 | 11.251 | 3.4709 | 0 | 12.6573 | 0 | 23.1826 | 50.5618 | 37.9045
E9099 | Caminhão de resgate de veículos pesados com dois guinchos com capacidade de 35 t - 240 kW | [7 empty] | 485.1202 | 155.8575
A9320 | Caminhão plataforma 6 x 2, PBT 23.000 kg e distância entre eixos 4,8 m - 240 kW - motorista de veículo especial | 897476.9068 | 38.4633 | 15.8212 | 6.4105 | 57.6949 | 233.203 | 27.3574 | 378.9503 | 88.0524
A9376 | Guincho rebocador para resgate de veículos montada sobre chassi com capacidade de 35 t | 596785 | 34.102 | 10.5205 | 0 | 38.3648 | 0 | 23.1826 | 106.1699 | 67.8051
E9100 | Cavalo mecânico sem reboque - 210 kW | [7 empty] | 257.6483 | 66.9637
A9310 | Cavalo mecânico 4 x 2, PBT 16.000 kg - 210 kW - motorista de caminhão | 627357.2132 | 26.8867 | 11.0594 | 4.4811 | 40.3301 | 150.3545 | 24.5365 | 257.6483 | 66.9637
E9114 | Painel com seta luminosa para montagem em caminhão | [7 empty] | 5.5029 | 3.7671
A9380 | Painel com seta luminosa montado sobre chassi | 34716.6692 | 3.1245 | 0.6426 | 0 | 1.7358 | 0 | 0 | 5.5029 | 3.7671
E9115 | Amortecedor retrátil (AMC) para montagem em caminhão | [7 empty] | 89.2664 | 48.795
A9381 | Amortecedor retrátil montado em caminhão | 449682.0632 | 40.4714 | 8.3236 | 0 | 40.4714 | 0 | 0 | 89.2664 | 48.795
E9145 | Caminhão basculante para concreto com capacidade de 7 m³ - 188 kW | [7 empty] | 275.7591 | 84.4578
A9316 | Caminhão plataforma 8 x 2, PBT 29.000 kg e distância entre eixos 4,8 m - 188 kW - motorista de caminhão | 801072.8915 | 34.3317 | 14.1218 | 5.7219 | 51.4975 | 134.6031 | 24.5365 | 264.8125 | 78.7119
A9340 | Caçamba basculante para concreto com capacidade de 7 m³ | 61252.6236 | 4.6228 | 1.1231 | 0 | 5.2007 | 0 | 0 | 10.9466 | 5.7459
E9146 | Caminhão silo com capacidade de 30 m³ - 265 kW | [7 empty] | 442.4726 | 108.7388
A9335 | Cavalo mecânico estradeiro 6 x 2, PBT 23.000 kg - 265 kW - condição de trabalho severa - motorista de caminhão | 890034.1357 | 38.1443 | 15.69 | 6.3574 | 57.2165 | 257.4949 | 24.5365 | 399.4396 | 84.7282
A9357 | Semirreboque silo para cimento com capacidade de 30 m³ | 275825 | 19.0224 | 4.9882 | 0 | 19.0224 | 0 | 0 | 43.033 | 24.0106
E9169 | Cavalo mecânico com dolly pneumático de 4 eixos e mesas de giro com capacidade de 57 t - 323 kW | [7 empty] | 549.817 | 185.0051
A9324 | Cavalo mecânico estradeiro 6 x 4, PBT 23.000 kg - 323 kW - motorista de veículo especial | 1133097.488 | 48.5613 | 19.9749 | 8.0936 | 72.842 | 231.2596 | 27.3574 | 408.0888 | 103.9872
A9385 | Conjunto de duas mesas de giro para quinta roda ou reboque com capacidade de 100 t cada | 311282.5545 | 20.7522 | 10.4033 | 0 | 23.3462 | 0 | 0 | 54.5017 | 31.1555
A9389 | Dolly pneumático com capacidade de 48 t e 4 eixos | 498188.2484 | 33.2125 | 16.6499 | 0 | 37.3641 | 0 | 0 | 87.2265 | 49.8624
E9170 | Cavalo mecânico com dois dollys pneumáticos de 3 e 4 eixos e mesas de giro com capacidade de 77 t - 323 kW | [7 empty] | 641.798 | 236.1099
A9385 | Conjunto de duas mesas de giro para quinta roda ou reboque com capacidade de 100 t cada | 311282.5545 | 20.7522 | 10.4033 | 0 | 23.3462 | 0 | 0 | 54.5017 | 31.1555
A9386 | Cavalo mecânico estradeiro 6 x 4, CMT 123.000 kg - 323 kW - motorista de veículo especial | 1322759.6733 | 56.6897 | 23.3184 | 9.4483 | 85.0346 | 231.2596 | 27.3574 | 433.108 | 116.8138
A9387 | Dolly pneumático com capacidade de 28,5 t e 3 eixos | 382447.5442 | 25.4965 | 12.7817 | 0 | 28.6836 | 0 | 0 | 66.9618 | 38.2782
A9389 | Dolly pneumático com capacidade de 48 t e 4 eixos | 498188.2484 | 33.2125 | 16.6499 | 0 | 37.3641 | 0 | 0 | 87.2265 | 49.8624
E9171 | Cavalo mecânico com dois dollys pneumáticos de 4 e 5 eixos e mesas de giro com capacidade de 111 t - 440 kW | [7 empty] | 1284.4015 | 524.998
A9325 | Cavalo mecânico 8 x 8, PBT 26.000 kg - 440 kW - motorista de veículo especial | 5251865.4373 | 225.0799 | 92.5829 | 37.5133 | 337.6199 | 315.0286 | 27.3574 | 1035.182 | 382.5335
A9385 | Conjunto de duas mesas de giro para quinta roda ou reboque com capacidade de 100 t cada | 311282.5545 | 20.7522 | 10.4033 | 0 | 23.3462 | 0 | 0 | 54.5017 | 31.1555
A9388 | Dolly pneumático com capacidade de 60 t e 5 eixos | 613928.9526 | 40.9286 | 20.518 | 0 | 46.0447 | 0 | 0 | 107.4913 | 61.4466
A9389 | Dolly pneumático com capacidade de 48 t e 4 eixos | 498188.2484 | 33.2125 | 16.6499 | 0 | 37.3641 | 0 | 0 | 87.2265 | 49.8624
E9199 | Caminhão com sistema de hidrojateamento de alta pressão e vácuo para limpeza e desobstrução de bueiros com capacidade total de 15.600 l - 188 kW | [7 empty] | 342.0489 | 97.9488
A9299 | Equipamento com sistema de hidrojateamento de alta pressão e vácuo para limpeza e desobstrução de bueiros com diâmetro de até 1.500 mm com capacidade total de 15.600 l | 401200 | 16.048 | 6.8074 | 0 | 16.048 | 0 | 0 | 38.9034 | 22.8554
A9313 | Caminhão plataforma 6 x 2, PBT 23.000 kg e distância entre eixos 5,4 m - 188 kW - motorista de veículo especial | 705855.5507 | 30.251 | 12.4432 | 5.0418 | 45.3764 | 182.6757 | 27.3574 | 303.1455 | 75.0934
E9201 | Caminhão basculante para rocha com capacidade de 12 m³ - 188 kW com periculosidade | [7 empty] | 306.876 | 105.2198
A9327 | Caminhão plataforma 8 x 2 PBT 29.000 kg e distância entre eixos 4,8 m - 188 kW - motorista de veículo especial com periculosidade | 801490.9804 | 34.3496 | 14.1291 | 5.7249 | 51.5244 | 134.6031 | 33.8595 | 274.1906 | 88.0631
A9343 | Caçamba basculante para rocha com capacidade de 12 m³ | 182894.041 | 13.8033 | 3.3534 | 0 | 15.5287 | 0 | 0 | 32.6854 | 17.1567
E9202 | Plataforma pantográfica montada em caminhão - 115 kW com periculosidade | [7 empty] | 304.0129 | 132.4447
A9300 | Caminhão plataforma 4 x 2, PBT 8.300 kg e distância entre eixos 3,7 m - 115 kW - motorista de veículo especial com periculosidade | 410875.4066 | 17.6089 | 7.2431 | 2.9348 | 26.4134 | 111.7431 | 33.8595 | 199.8028 | 61.6463
A9383 | Plataforma pantográfica hidráulica montada sobre chassi com capacidade de 600 kg - com periculosidade | 501175.2161 | 33.4117 | 9.0191 | 0 | 33.4117 | 0 | 28.3676 | 104.2101 | 70.7984
E9506 | Caminhão basculante com capacidade de 6 m³ - 136 kW | [7 empty] | 180.5925 | 69.0269
A9307 | Caminhão plataforma 4 x 2, PBT 16.000 kg e distância entre eixos 3,6 m - 136 kW - motorista de caminhão | 567629.2443 | 24.327 | 10.0065 | 4.0545 | 36.4905 | 69.5518 | 24.5365 | 168.9668 | 62.9245
A9338 | Caçamba basculante com capacidade de 6 m³ | 65052.6923 | 4.9096 | 1.1928 | 0 | 5.5233 | 0 | 0 | 11.6257 | 6.1024
E9508 | Caminhão carroceria com capacidade de 9 t - 136 kW | [7 empty] | 177.6151 | 67.6169
A9309 | Caminhão plataforma 4 x 2, PBT 16.000 kg e distância entre eixos 4,8 m - 136 kW - motorista de caminhão | 589891.4144 | 25.2811 | 10.3989 | 4.2135 | 37.9216 | 69.5518 | 24.5365 | 171.9034 | 64.43
A9350 | Carroceria de madeira com capacidade de 9 t | 36609.5 | 2.5248 | 0.6621 | 0 | 2.5248 | 0 | 0 | 5.7117 | 3.1869
E9509 | Caminhão tanque distribuidor de asfalto com capacidade de 6.000 l - 7 kW/136 kW | [7 empty] | 253.3066 | 71.4972
A9323 | Caminhão plataforma 4 x 2, PBT 14.300 kg e distância entre eixos 4,8 m - 136 kW - condição de trabalho severa - motorista de caminhão | 542555.5898 | 23.2524 | 9.5645 | 3.8754 | 34.8786 | 132.1483 | 24.5365 | 228.2557 | 61.2288
A9363 | Tanque espargidor de asfalto com capacidade de 6.000 l - 7 kW | 190570 | 7.6228 | 2.6456 | 0 | 7.6228 | 7.1597 | 0 | 25.0509 | 10.2684
E9520 | Caminhão com caçamba térmica com capacidade de 6 m³ - 188 kW | [7 empty] | 263.8983 | 78.6548
A9311 | Caminhão plataforma 6 x 2, PBT 23.000 kg e distância entre eixos 4,8 m - 188 kW - motorista de caminhão | 697394.85 | 29.8884 | 12.2941 | 4.9814 | 44.8325 | 134.6031 | 24.5365 | 251.136 | 71.7004
A9339 | Caçamba térmica com capacidade de 6 m³ | 103252.3758 | 5.1626 | 1.7918 | 0 | 5.8079 | 0 | 0 | 12.7623 | 6.9544
E9571 | Caminhão tanque com capacidade de 10.000 l - 188 kW | [7 empty] | 315.9522 | 81.0426
A9332 | Caminhão plataforma 6 x 2, PBT 23.000 kg e distância entre eixos 4,8 m - 188 kW - condição de trabalho severa - motorista de caminhão | 697394.85 | 29.8884 | 12.2941 | 4.9814 | 44.8325 | 182.6757 | 24.5365 | 299.2086 | 71.7004
A9360 | Tanque para transporte de água com capacidade de 10.000 l | 107321 | 7.4014 | 1.9408 | 0 | 7.4014 | 0 | 0 | 16.7436 | 9.3422
E9575 | Caminhão basculante com caçamba estanque com capacidade de 14 m³ - 188 kW | [7 empty] | 285.2868 | 90.783
A9317 | Caminhão plataforma 8 x 2, PBT 29.000 kg e distância entre eixos 4,8 m - 188 kW - motorista de veículo especial | 811067.8373 | 34.7601 | 14.298 | 5.7933 | 52.1401 | 134.6031 | 27.3574 | 268.952 | 82.2088
A9345 | Caçamba basculante estanque com capacidade de 14 m³ | 91402.5153 | 6.8983 | 1.6759 | 0 | 7.7606 | 0 | 0 | 16.3348 | 8.5742
E9579 | Caminhão basculante com capacidade de 10 m³ - 188 kW | [7 empty] | 279.4902 | 86.4163
A9316 | Caminhão plataforma 8 x 2, PBT 29.000 kg e distância entre eixos 4,8 m - 188 kW - motorista de caminhão | 801072.8915 | 34.3317 | 14.1218 | 5.7219 | 51.4975 | 134.6031 | 24.5365 | 264.8125 | 78.7119
A9342 | Caçamba basculante com capacidade de 10 m³ | 82129.8028 | 6.1985 | 1.5059 | 0 | 6.9733 | 0 | 0 | 14.6777 | 7.7044
E9592 | Caminhão carroceria com capacidade de 15 t - 188 kW | [7 empty] | 258.8293 | 75.9563
A9314 | Caminhão plataforma 6 x 2, PBT 23.000 kg e distância entre eixos 5,4 m - 188 kW - motorista de caminhão | 703520.3076 | 30.1509 | 12.4021 | 5.0251 | 45.2263 | 134.6031 | 24.5365 | 251.944 | 72.1146
A9352 | Carroceria de madeira com capacidade de 15 t | 44132 | 3.0436 | 0.7981 | 0 | 3.0436 | 0 | 0 | 6.8853 | 3.8417
E9600 | Caminhão betoneira com capacidade de 8 m³ - 188 kW | [7 empty] | 299.4244 | 98.2039
A9317 | Caminhão plataforma 8 x 2, PBT 29.000 kg e distância entre eixos 4,8 m - 188 kW - motorista de veículo especial | 811067.8373 | 34.7601 | 14.298 | 5.7933 | 52.1401 | 134.6031 | 27.3574 | 268.952 | 82.2088
A9346 | Misturador de concreto para montagem em chassi de caminhão com capacidade de 8 m³ | 170510 | 12.8687 | 3.1264 | 0 | 14.4773 | 0 | 0 | 30.4724 | 15.9951
E9604 | Caminhão basculante para rocha com capacidade de 8 m³ - 210 kW | [7 empty] | 295.7031 | 86.6106
A9315 | Caminhão basculante 6 x 4, PBT 23.000 kg e distância entre eixos 3,6 m - 210 kW - motorista de caminhão | 830775.6374 | 35.6047 | 14.6454 | 5.9341 | 53.407 | 150.3545 | 24.5365 | 284.4822 | 80.7207
A9341 | Caçamba basculante para rocha com capacidade de 8 m³ | 62787.8 | 4.7387 | 1.1512 | 0 | 5.331 | 0 | 0 | 11.2209 | 5.8899
E9605 | Caminhão tanque com capacidade de 6.000 l - 136 kW | [7 empty] | 242.3392 | 69.0868
A9323 | Caminhão plataforma 4 x 2, PBT 14.300 kg e distância entre eixos 4,8 m - 136 kW - condição de trabalho severa - motorista de caminhão | 542555.5898 | 23.2524 | 9.5645 | 3.8754 | 34.8786 | 132.1483 | 24.5365 | 228.2557 | 61.2288
A9358 | Tanque para transporte de água com capacidade de 6.000 l | 90270 | 6.2255 | 1.6325 | 0 | 6.2255 | 0 | 0 | 14.0835 | 7.858
E9644 | Caminhão demarcador de faixas com sistema de pintura a frio - 28 kW/115 kW | [7 empty] | 362.3549 | 150.2002
A9302 | Caminhão plataforma 4 x 2, PBT 8.300 kg e distância entre eixos 4,4 m - 115 kW - motorista de veículo especial | 412191.8728 | 17.6654 | 7.2664 | 2.9442 | 26.498 | 111.7431 | 27.3574 | 193.4745 | 55.2334
A9368 | Equipamento demarcador de faixas a frio montado sobre chassi com capacidade de 800 l - 28 kW | 697085 | 52.6686 | 19.1156 | 0 | 49.5705 | 24.3431 | 23.1826 | 168.8804 | 94.9668
E9645 | Caminhão demarcador de faixas com sistema de pintura a quente - 5 kW/30,10 kW/136 kW | [7 empty] | 549.7192 | 242.9478
A9305 | Caminhão plataforma 4 x 2, PBT 14.300 kg e distância entre eixos 4,8 m - 136 kW - motorista de veículo especial | 542555.5898 | 23.2524 | 9.5645 | 3.8754 | 34.8786 | 132.1483 | 27.3574 | 231.0766 | 64.0497
A9328 | Compressor de ar portátil de 70,79 l/s (150 PCM) sem reboque - 30,10 kW | 144846.9278 | 9.6565 | 2.6066 | 0 | 9.6565 | 26.1688 | 0 | 48.0884 | 12.2631
A9369 | Equipamento demarcador de faixas a quente montado sobre chassi com capacidade de 500 l - 5,0 kW | 1393042.5076 | 105.2521 | 38.2003 | 0 | 99.0608 | 4.8584 | 23.1826 | 270.5542 | 166.635
E9663 | Caminhão basculante com capacidade de 4 m³ - 136 kW | [7 empty] | 175.0415 | 66.1536
A9304 | Caminhão plataforma 4 x 2, PBT 14.300 kg e distância entre eixos 4,8 m - 136 kW - motorista de caminhão | 542555.5898 | 23.2524 | 9.5645 | 3.8754 | 34.8786 | 69.5518 | 24.5365 | 165.6592 | 61.2288
A9336 | Caçamba basculante com capacidade de 4 m³ | 52499.6112 | 3.9622 | 0.9626 | 0 | 4.4575 | 0 | 0 | 9.3823 | 4.9248
E9665 | Cavalo mecânico com semirreboque com capacidade de 22 t - 240 kW | [7 empty] | 374.9402 | 121.2906
A9318 | Cavalo mecânico 4 x 2, PBT 16.000 kg - 240 kW - motorista de veículo especial | 839728.3987 | 35.9884 | 14.8032 | 5.9981 | 53.9825 | 171.8338 | 27.3574 | 309.9634 | 84.1471
A9353 | Semirreboque com 2 eixos | 371110 | 24.7407 | 12.4028 | 0 | 27.8333 | 0 | 0 | 64.9768 | 37.1435
E9666 | Cavalo mecânico com semirreboque com capacidade de 30 t - 265 kW | [7 empty] | 403.679 | 125.8871
A9321 | Cavalo mecânico estradeiro 6 x 2, PBT 23.000 kg - 265 kW - motorista de caminhão | 890034.1357 | 38.1443 | 15.69 | 6.3574 | 57.2165 | 189.7331 | 24.5365 | 331.6778 | 84.7282
A9354 | Semirreboque com 3 eixos | 411230 | 27.4153 | 13.7436 | 0 | 30.8423 | 0 | 0 | 72.0012 | 41.1589
E9667 | Caminhão basculante com capacidade de 14 m³ - 188 kW | [7 empty] | 284.8748 | 90.5667
A9317 | Caminhão plataforma 8 x 2, PBT 29.000 kg e distância entre eixos 4,8 m - 188 kW - motorista de veículo especial | 811067.8373 | 34.7601 | 14.298 | 5.7933 | 52.1401 | 134.6031 | 27.3574 | 268.952 | 82.2088
A9344 | Caçamba basculante com capacidade de 14 m³ | 89097.5602 | 6.7243 | 1.6336 | 0 | 7.5649 | 0 | 0 | 15.9228 | 8.3579
E9669 | Caminhão tanque com capacidade de 8.000 l - 136 kW | [7 empty] | 249.2093 | 72.6372
A9331 | Caminhão plataforma 4 x 2, PBT 16.000 kg e distância entre eixos 4,8 m - 136 kW - condição de trabalho severa - motorista de caminhão | 589891.4144 | 25.2811 | 10.3989 | 4.2135 | 37.9216 | 132.1483 | 24.5365 | 234.4999 | 64.43
A9359 | Tanque para transporte de água com capacidade de 8.000 l | 94282 | 6.5022 | 1.705 | 0 | 6.5022 | 0 | 0 | 14.7094 | 8.2072
E9670 | Usina móvel de lama asfáltica ou microrrevestimento com cavalo mecânico com capacidade de 12 m³ - 95,6 kW/240 kW | [7 empty] | 727.0605 | 247.5746
A9319 | Cavalo mecânico 4 x 2, PBT 16.000 kg - 240 kW - condição de trabalho severa - motorista de veículo especial | 839728.3987 | 35.9884 | 14.8032 | 5.9981 | 53.9825 | 233.203 | 27.3574 | 371.3326 | 84.1471
A9367 | Usina de lama asfáltica ou microrrevestimento asfáltico rebocável com capacidade de 12 m³ - 95,6 kW | 1470292.8339 | 94.5188 | 29.1591 | 0 | 94.5188 | 97.7816 | 39.7496 | 355.7279 | 163.4275
E9672 | Caminhão basculante para rocha com capacidade de 12 m³ - 188 kW | [7 empty] | 301.6374 | 99.3655
A9317 | Caminhão plataforma 8 x 2, PBT 29.000 kg e distância entre eixos 4,8 m - 188 kW - motorista de veículo especial | 811067.8373 | 34.7601 | 14.298 | 5.7933 | 52.1401 | 134.6031 | 27.3574 | 268.952 | 82.2088
A9343 | Caçamba basculante para rocha com capacidade de 12 m³ | 182894.041 | 13.8033 | 3.3534 | 0 | 15.5287 | 0 | 0 | 32.6854 | 17.1567
E9679 | Cavalo mecânico com dois reboques hidropneumáticos de 5 e 4 eixos e mesas de giro com capacidade de 130 t - 440 kW | [7 empty] | 1460.9882 | 625.9425
A9325 | Cavalo mecânico 8 x 8, PBT 26.000 kg - 440 kW - motorista de veículo especial | 5251865.4373 | 225.0799 | 92.5829 | 37.5133 | 337.6199 | 315.0286 | 27.3574 | 1035.182 | 382.5335
A9384 | Reboque hidropneumático com capacidade de 166 t e 4 eixos | 968078.0475 | 64.5385 | 32.354 | 0 | 72.6059 | 0 | 0 | 169.4984 | 96.8925
A9385 | Conjunto de duas mesas de giro para quinta roda ou reboque com capacidade de 100 t cada | 311282.5545 | 20.7522 | 10.4033 | 0 | 23.3462 | 0 | 0 | 54.5017 | 31.1555
A9390 | Reboque hidropneumático com capacidade de 117 t e 5 eixos | 1152601.2112 | 76.8401 | 38.5209 | 0 | 86.4451 | 0 | 0 | 201.8061 | 115.361
E9680 | Caminhão tanque com capacidade de 13.000 l - 188 kW | [7 empty] | 318.4561 | 82.4397
A9332 | Caminhão plataforma 6 x 2, PBT 23.000 kg e distância entre eixos 4,8 m - 188 kW - condição de trabalho severa - motorista de caminhão | 697394.85 | 29.8884 | 12.2941 | 4.9814 | 44.8325 | 182.6757 | 24.5365 | 299.2086 | 71.7004
A9361 | Tanque para transporte de água com capacidade de 13.000 l | 123369 | 8.5082 | 2.2311 | 0 | 8.5082 | 0 | 0 | 19.2475 | 10.7393
E9686 | Caminhão carroceria com guindauto com capacidade de 20 t.m - 136 kW | [7 empty] | 297.903 | 111.3009
A9308 | Caminhão plataforma 4 x 2, PBT 16.000 kg e distância entre eixos 4,8 m - 136 kW - motorista de veículo especial | 589891.4144 | 25.2811 | 10.3989 | 4.2135 | 37.9216 | 132.1483 | 27.3574 | 237.3208 | 67.2509
A9349 | Carroceria de madeira com capacidade de 7 t | 29588.5 | 2.0406 | 0.5351 | 0 | 2.0406 | 0 | 0 | 4.6163 | 2.5757
A9372 | Guindaste articulado montado sobre chassi com capacidade de 20 t.m | 210128.5 | 14.4916 | 3.8001 | 0 | 14.4916 | 0 | 23.1826 | 55.9659 | 41.4743
E9687 | Caminhão carroceria com capacidade de 5 t - 115 kW | [7 empty] | 144.5482 | 56.0967
A9303 | Caminhão plataforma 4 x 2, PBT 9.600 kg e distância entre eixos 3,7 m - 115 kW - motorista de caminhão | 432967.6267 | 18.5558 | 7.6326 | 3.0926 | 27.8336 | 58.8122 | 24.5365 | 140.4633 | 53.8175
A9348 | Carroceria de madeira com capacidade de 5 t | 26182.9921 | 1.8057 | 0.4735 | 0 | 1.8057 | 0 | 0 | 4.0849 | 2.2792
E9690 | Caminhão carroceria com guindauto e cesto aéreo com capacidade de 10 t.m - 136 kW | [7 empty] | 317.8665 | 132.6874
A9308 | Caminhão plataforma 4 x 2, PBT 16.000 kg e distância entre eixos 4,8 m - 136 kW - motorista de veículo especial | 589891.4144 | 25.2811 | 10.3989 | 4.2135 | 37.9216 | 132.1483 | 27.3574 | 237.3208 | 67.2509
A9329 | Cesto aéreo simples isolado com capacidade para 135 kg | 24327.765 | 1.6778 | 0.44 | 0 | 1.6778 | 0 | 0 | 3.7956 | 2.1178
A9330 | Guindaste articulado montado sobre chassi com capacidade de 10 t.m | 158146.3533 | 10.9066 | 2.86 | 0 | 10.9066 | 0 | 46.3652 | 71.0384 | 60.1318
A9350 | Carroceria de madeira com capacidade de 9 t | 36609.5 | 2.5248 | 0.6621 | 0 | 2.5248 | 0 | 0 | 5.7117 | 3.1869
E9693 | Caminhão demarcador de faixas com sistema de pintura Spray - 115 kW | [7 empty] | 778.1699 | 409.196
A9322 | Caminhão plataforma 4 x 2, PBT 9.600 kg e distância entre eixos 3,7 m - 115 kW - condição de trabalho severa - motorista de caminhão | 432967.6267 | 18.5558 | 7.6326 | 3.0926 | 27.8336 | 111.7431 | 24.5365 | 193.3942 | 53.8175
A9370 | Equipamento demarcador de faixas sistema spray montado sobre chassi com capacidade 1.080 l | 3225898.75 | 243.7346 | 88.4613 | 0 | 229.3972 | 0 | 23.1826 | 584.7757 | 355.3785
E9783 | Plataforma pantográfica montada em caminhão - 115 kW | [7 empty] | 292.3258 | 120.7576
A9301 | Caminhão plataforma 4 x 2, PBT 8.300 kg e distância entre eixos 3,7 m - 115 kW - motorista de veículo especial | 410875.4066 | 17.6089 | 7.2431 | 2.9348 | 26.4134 | 111.7431 | 27.3574 | 193.3007 | 55.1442
A9377 | Plataforma pantográfica hidráulica montada sobre chassi com capacidade de 600 kg | 501175.2161 | 33.4117 | 9.0191 | 0 | 33.4117 | 0 | 23.1826 | 99.0251 | 65.6134
E9787 | Bomba para concreto com lança montada sobre chassi com capacidade de 50 m³/h - 136 kW | [7 empty] | 556.7657 | 261.3492
A9308 | Caminhão plataforma 4 x 2, PBT 16.000 kg e distância entre eixos 4,8 m - 136 kW - motorista de veículo especial | 589891.4144 | 25.2811 | 10.3989 | 4.2135 | 37.9216 | 132.1483 | 27.3574 | 237.3208 | 67.2509
A9371 | Bomba para concreto com lança montada sobre chassi com capacidade de 50 m³/h | 1566832.1521 | 125.3466 | 29.0021 | 0 | 125.3466 | 0 | 39.7496 | 319.4449 | 194.0983
E9792 | Caminhão para hidrossemeadura com capacidade de 7.500 l - 136 kW | [7 empty] | 332.866 | 127.1531
A9323 | Caminhão plataforma 4 x 2, PBT 14.300 kg e distância entre eixos 4,8 m - 136 kW - condição de trabalho severa - motorista de caminhão | 542555.5898 | 23.2524 | 9.5645 | 3.8754 | 34.8786 | 132.1483 | 24.5365 | 228.2557 | 61.2288
A9362 | Tanque para hidrossemeadura com capacidade de 7.500 l | 455634.816 | 34.3875 | 8.3542 | 0 | 38.686 | 0 | 23.1826 | 104.6103 | 65.9243